## Prelab
λex (nm) | λem (nm) | ε at λ = 340nm (M-1cm-1) | c (M) | F | c (10 fold dilution) (M) | F (10-fold dilution) | c (40 fold dilution) (M) | F (40-fold dilution)
340 | 460 | 9750 | 0 | 0 | 0 | 0 | 0 | 0
|  |  | 1e-05 | 0.077894 | 1e-06 | 0.0095335 | 2.5e-08 | 0.00024361
Ω | 2 |  | 2e-05 | 0.12446 | 2e-06 | 0.018644 | 5e-08 | 0.00048695
P0 | 0.5 |  | 3e-05 | 0.14915 | 3e-06 | 0.027345 | 7.5e-08 | 0.00073002
b (cm) | 1 |  | 4e-05 | 0.15888 | 4e-06 | 0.03565 | 1e-07 | 0.00097281
|  |  | 5e-05 | 0.15866 | 5e-06 | 0.043574 | 1.25e-07 | 0.0012153
|  |  | 6e-05 | 0.15211 | 6e-06 | 0.051128 | 1.5e-07 | 0.0014576
|  |  | 7e-05 | 0.14178 | 7e-06 | 0.058325 | 1.75e-07 | 0.0016996
|  |  | 8e-05 | 0.12945 | 8e-06 | 0.065177 | 2e-07 | 0.0019413
|  |  | 9e-05 | 0.11634 | 9e-06 | 0.071696 | 2.25e-07 | 0.0021827
|  |  | 0.0001 | 0.10328 | 1e-05 | 0.077894 | 2.5e-07 | 0.0024239

## Lab
Quinine Sulfate | Stock Concentration (μM) | 33.2073 | [10 empty] | Concentration of Unknown, 80x (μM) |  | Concentration of Quinine in Tonic Water (M)
Molar mass (g/mol) | Total volume (mL) | 50 | [10 empty] | 11.2593 |  | 0.00090074
782.96 | Mass of quinine sulfate (g) | 0.0013
Errors
| Sample | Vol of stock added (mL) | Concentration (μM) | Final dilution (mL) | F1 | F2 | F3 | Favg | Favg - Fblank | Error Favg - Fblank |  | σnumerator | 257.9314 | σ25-mL pipette (mL) | 0.03
| 1 | 10 | 13.2829 | 25 | 9800 | 9598 | 9630 | 9676 | 9448.2 | 109.6663 |  | Numerator | 7975.0123 | σ50-mL vol. flask (mL) | 0.05
| 2 | 7 | 9.298 | 25 | 7336 | 7276 | 7318 | 7310 | 7082.2 | 34.4485 |  | σx | 0.59527 | σoriginal sample (M) | 4.7642e-05
| 3 | 5 | 6.6415 | 25 | 5501 | 5755 | 5708 | 5654.6667 | 5426.8667 | 136.0185 |  | t95%3 | 3.1824 | t95%3 | 3.1824
| 4 | 1 | 1.3283 | 25 | 1381 | 1450 | 1351 | 1394 | 1166.2 | 53.0632 |  | t*σx | 1.8944 | t*σoriginal sample (M) | 0.00015162
| 5 | 0.5 | 0.66415 | 25 | 856 | 905 | 859 | 873.3333 | 645.5333 | 31.5124
| Unknown (Tonic Water) |  | 80x diluted |  | 8411 | 8573 | 8620 | 8534.6667 | 8306.8667 | 110.7296
[5 empty] | Run | Fblank |  | LINEST For Calibration Plot
[5 empty] | 1 | 213 |  | m (μM-1) | 708.3074 | 331.8543 | b
[5 empty] | 2 | 225 |  | um (μM-1) | 29.6232 | 232.9541 | ub
[5 empty] | 3 | 225 |  | R2 | 0.99478 | 316.7479 | sy
[5 empty] | 4 | 254 |  | Fisher value | 571.7136 | 3 | df
[5 empty] | 5 | 222 |  | Regression SOS | 57359597.6691 | 300987.7531 | Residual SOS
[5 empty] | Average | 227.8
[5 empty] | Std. Dev. | 15.4499
[5 empty] | <LOD> | 274.1498
[5 empty] | <LOD> (μM) | 0.38705
[5 empty] | σ<LOD> (μM) | 0.03084