## PreLab
Upper Limit Absorbance | 3 |  | 2.5 |  | 0.56
λ (nm) | 290 | 330 | 290 | 330 | 340
ε (M-1cm-1) | 2750 | 7900 | 2750 | 7900 | 9750
b (cm) | 1 | 1 | 1 | 1 | 1
Max. Conc. (M) | 0.0010909 | 0.00037975 | 0.00090909 | 0.00031646 | 5.7436e-05
Conc. 1 (M) | 0.00054545 | 0.00018987 | 0.00045455 | 0.00015823 | 2.8718e-05
Conc. 2 (M) | 0.00027273 | 9.4937e-05 | 0.00022727 | 7.9114e-05 | 1.4359e-05
Conc. 3 (M) | 0.00013636 | 4.7468e-05 | 0.00011364 | 3.9557e-05 | 7.1795e-06
Conc. 4 (M) | 6.8182e-05 | 2.3734e-05 | 5.6818e-05 | 1.9778e-05 | 3.5897e-06
Conc. 5 (M) | 3.4091e-05 | 1.1867e-05 | 2.8409e-05 | 9.8892e-06 | 1.7949e-06
Min. Lowest Conc (M) | 4.3636e-05 | 1.519e-05 | 3.6364e-05 | 1.2658e-05 | 2.2974e-06
Molar mass (g/mol) | 782.96
Stock soln. volume (mL) | 50
Stock soln. Conc (M) | 0.0010909 | 0.00037975 | 0.00090909 | 0.00031646 | 5.7436e-05
Mass of salt for stock (g) | 0.042707 | 0.014866 | 0.035589 | 0.012389 | 0.0022485
Total vol. after dilution (mL) | 25 | 25 | 25 | 25 | 25
Vol. of stock soln. added (mL)
1 | 12.5 | 12.5 | 12.5 | 12.5 | 12.5 | 13 | 0.00056727
2 | 6.25 | 6.25 | 6.25 | 6.25 | 6.25 | 6 | 0.00026182
3 | 3.125 | 3.125 | 3.125 | 3.125 | 3.125 | 3 | 0.00013091
4 | 1.5625 | 1.5625 | 1.5625 | 1.5625 | 1.5625 | 2 | 8.7273e-05
5 | 0.78125 | 0.78125 | 0.78125 | 0.78125 | 0.78125 | 1 | 4.3636e-05
Total volume added (mL) | 24.2188 | 24.2188 | 24.2188 | 24.2188 | 24.2188

## Prelab_random_noise
0.0191 | 0.0018834 | Std. dev
0.0167
0.0203
0.0206
0.0177
0.0224
0.0224
0.0199
0.0207
0.0203
0.0196
0.0215
0.0188
0.0244
0.0197
0.0202
0.0221
0.0201
0.0198
0.0183
0.0206
0.0173
0.0214
0.0232
0.0186
0.0217
0.0225
0.0168
0.0171
0.0211
0.0192
0.0214
0.0216
0.0214
0.0226
0.0213
0.0224
0.0176
0.02
0.0197
0.0168
0.0205
0.0179
0.0228
0.0184
0.0211
0.0204
0.0182
0.0157
0.0199
0.018
0.0212
0.021
0.0234
0.0212
0.0187
0.0208
0.018
0.02
0.0199
0.02
0.0194
0.0222
0.0163
0.0209
0.0218
0.0215
0.0212
0.0201
0.0214
0.0211
0.0195
0.0192
0.0194
0.017
0.0195
0.0202
0.0206
0.0229
0.0193
0.0212
0.0216
0.0219
0.018
0.0204
0.0205
0.018
0.0185
0.0222
0.0197
0.0208
0.0202
0.0187
0.0189
0.0209
0.0181
0.0216
0.0211
0.0184
0.0195
0.0176
0.0156
0.022
0.019
0.0207
0.0205
0.02
0.018
0.0181
0.0193
0.0176
0.0179
0.0229
0.0201
0.0176
0.0199
0.0177
0.0173
0.0195
0.0219
0.0203
0.0213
0.0177
0.0191
0.0195
0.0176
0.0174
0.0219
0.02
0.0187
0.0216
0.0205
0.018
0.0227
0.0206
0.023
0.0223
0.0186
0.0174
0.0199
0.0193
0.0183
0.021
0.023
0.0189
0.0183
0.0195
0.0213
0.0183
0.0176
0.0198
0.0199
0.021
0.0188
0.0197
0.0191
0.0198
0.0231
0.0188
0.0173
0.0209
0.0182
0.0201
0.0187
0.0211
0.0211
0.0196
0.0159
0.0203
0.0232
0.022
0.0168
0.0198
0.0186
0.018
0.0175
0.0206
0.0191
0.0201
0.0193
0.0191
0.0207
0.0215
0.0242
0.0173
0.018
0.0221
0.0192
0.0172
0.0206
0.0231
0.0214
0.0239
0.021
0.0237
0.0193
0.0177
0.0196
0.0224
0.0178
0.0213
0.0188
0.0211
0.0178
0.0202
0.016
0.019
0.0209
0.0194
0.0225
0.0187
0.0153
0.0175
0.0221
0.0198
0.0208
0.0219
0.0158
0.0187
0.0186
0.018
0.0196
0.023
0.0199
0.0225
0.0186
0.02
0.0184
0.0212
0.0195
0.021
0.0213
0.0198
0.0218
0.0246
0.021
0.02
0.0218
0.0201
0.0178
0.021
0.02
0.0194
0.0226
0.0237
0.019
0.0202
0.0184
0.0214
0.0153
0.022
0.0204
0.0205
0.0224
0.0195
0.0197
0.0175
0.0167
0.0186
0.0206
0.0189
0.0173
0.0221
0.0186
0.02
0.02
0.0195
0.0208
0.0195
0.0167
0.0179
0.0205
0.0175
0.0193
0.0181
0.0177
0.018
0.0192
0.0203
0.0198
0.0221
0.0195
0.017
0.02
0.0201
0.0206
0.021
0.0226
0.0189
0.0205
0.02
0.0188
0.0243
0.0195
0.0172
0.0235
0.0207
0.0178
0.0212
0.0225
0.0182
0.0203
0.0197
0.0177
0.0224
0.02
0.0211
0.0186
0.0187
0.0206
0.0202
0.0237
0.0194
0.0244
0.023
0.0161
0.0166
0.0189
0.0196
0.02
0.0217
0.0186
0.0186
0.0196
0.02
0.0206
0.0221
0.0212
0.0165
0.0214
0.0216
0.0213
0.0226
0.0207
0.0187
0.0197
0.0151
0.0209
0.0202
0.0188
0.0187
0.0178
0.0199
0.0208
0.0193
0.019
0.0199
0.0197
0.0181
0.0226
0.0209
0.0226
0.019
0.0178
0.0216
0.0201
0.0185
0.0198
0.016
0.0222
0.018
0.0186
0.0227
0.0182
0.0192
0.019
0.0232
0.0202
0.0178
0.0178
0.0235
0.0239
0.0233
0.0175
0.0196
0.0196
0.0206
0.0189
0.018
0.0191
0.0222
0.0247
0.0205
0.0195
0.0214
0.019
0.0237
0.0222
0.0175
0.0187
0.0227
0.0208
0.0208
0.0166
0.0205
0.0214
0.0187
0.018
0.0196
0.0179

## Prelab_drift
0.017856 | 0.0027506 | Std dev
0.021807
0.022636
0.021071
0.020174
0.019833
0.021184
0.022398
0.020621
0.021972
0.022375
0.020417
0.024053
0.020638
0.021366
0.024537
0.021861
0.022201
0.02301
0.023536
0.023763
0.024412
0.024499
0.026429
0.023376
0.023079
0.025166
0.024419
0.023368
0.024962
0.026287
0.02697
0.024542
0.024498
0.027442
0.025602
0.027315
0.027243
0.026831
0.02626
0.024389
0.025701
0.026149
0.026826
0.023304
0.023605
0.027202
0.023794
0.023122
0.024486
0.02705
0.024161
0.02595
0.027674
0.024799
0.024211
0.025054
0.028149
0.026969
0.026736
0.027597
0.02612
0.024987
0.025438
0.027834
0.027135
0.027343
0.026791
0.028734
0.028088
0.025869
0.027951
0.02653
0.027327
0.024974
0.026051
0.027655
0.029076
0.029467
0.024772
0.025232
0.026706
0.025194
0.026199
0.028192
0.029775
0.0269
0.029054
0.025672
0.029285
0.026241
0.025427
0.026775
0.02804
0.025886
0.029568
0.026942
0.027772
0.027522
0.026696
0.030359
0.030286
0.030209
0.02775
0.027171
0.025569
0.026383
0.029708
0.028792
0.027206
0.02574
0.027383
0.029357
0.027186
0.026653
0.027834
0.030105
0.028905
0.026074
0.02781
0.027195
0.026383
0.027096
0.025521
0.027652
0.028856
0.029584
0.029273
0.026321
0.028306
0.028211
0.030249
0.027953
0.026058
0.030727
0.026038
0.0288
0.030781
0.030653
0.029272
0.029723
0.030954
0.028549
0.02719
0.029438
0.028985
0.028253
0.03034
0.030664
0.028152
0.029596
0.030559
0.026877
0.031062
0.030206
0.030804
0.031425
0.028795
0.029233
0.027313
0.03152
0.030334
0.030163
0.031971
0.029477
0.029191
0.031199
0.027682
0.03011
0.028251
0.029158
0.028693
0.030384
0.031933
0.027265
0.031328
0.030694
0.032134
0.027598
0.027499
0.030988
0.031386
0.028571
0.030738
0.028727
0.027709
0.031676
0.027651
0.030956
0.027888
0.029458
0.03022
0.030447
0.029945
0.028319
0.030642
0.028443
0.030848
0.029242
0.029204
0.029345
0.027802
0.031324
0.027091
0.031537
0.02999
0.027198
0.030048
0.030729
0.030856
0.031091
0.029767
0.029531
0.029358
0.030296
0.027572
0.029952
0.028302
0.028652
0.028793
0.031472
0.029441
0.030032
0.032064
0.029412
0.030747
0.028417
0.031491
0.029408
0.03148
0.029315
0.031469
0.028322
0.028304
0.030765
0.028037
0.032255
0.030096
0.028495
0.029067
0.028352
0.02778
0.028815
0.031858
0.031271
0.031118
0.029588
0.030071
0.032511
0.031588
0.029677
0.032416
0.02861
0.030294
0.030188
0.030094
0.029538
0.030238
0.031705
0.028685
0.029587
0.027868
0.029153
0.031687
0.03103
0.032052
0.028061
0.030139
0.029798
0.029375
0.032234
0.028473
0.029617
0.032518
0.028048
0.029312
0.028332
0.028276
0.028525
0.028162
0.030342
0.031507
0.029812
0.031905
0.03179
0.027815
0.031008
0.028397
0.028884
0.032315
0.028466
0.028772
0.03198
0.031294
0.028078
0.031661
0.029214
0.028243
0.030087
0.031987
0.029567
0.030077
0.030875
0.027441
0.031712
0.0321
0.027838
0.028285
0.029724
0.032764
0.031061
0.031362
0.030359
0.032318
0.032264
0.030883
0.028674
0.029724
0.031249
0.029119
0.031915
0.03104
0.029102
0.032964
0.029357
0.028396
0.031816
0.030368
0.030272
0.032891
0.033115
0.030814
0.028558
0.032603
0.028819
0.029
0.032015
0.029278
0.028826
0.028892
0.032195
0.028741
0.032052
0.029707
0.031753
0.03122
0.031526
0.030056
0.033091
0.029066
0.030043
0.032653
0.033473
0.028793
0.033325
0.033095
0.033313
0.031359
0.033259
0.030068
0.029791
0.02876
0.030108
0.029896
0.030487
0.028648
0.029918
0.029585
0.031339
0.032866
0.029813
0.031484
0.031111
0.029173
0.02855
0.030129
0.030313
0.033496
0.033229
0.030699
0.033153
0.03084
0.033088
0.032911
0.031667
0.031255
0.032308
0.028108
0.029761
0.028385
0.029594
0.027957
0.032052
0.028175
0.030198
0.028216
0.031428
0.029689
0.030892
0.030266

## Absorbance Data
Volume added = 1 mL |  |  | Volume added = 2 mL |  |  | Volume added = 3 mL |  |  | Volume added = 6 mL |  |  | Volume added = 13 mL |  |  | λ = 340 nm
Wavelength (nm) | Absorbance (AU) | Std.Dev. | Wavelength (nm) | Absorbance (AU) | Std.Dev. | Wavelength (nm) | Absorbance (AU) | Std.Dev. | Wavelength (nm) | Absorbance (AU) | Std.Dev. | Wavelength (nm) | Absorbance (AU) | Std.Dev. | VAdded (mL) | Absorbance | Std. Abs | Concentration (mM) | Pbackground/P0
190 | 0.29816 | 0.035265 | 190 | 0.28229 | 0.03472 | 190 | 0.27901 | 0.037973 | 190 | 0.33279 | 0.056472 | 190 | 0.34795 | 0.039451 | 1 | 0.48959 | 0.00024174 | 0.043629 | -0.051607
192 | 0.33495 | 0.042162 | 192 | 0.34175 | 0.03548 | 192 | 0.3918 | 0.041981 | 192 | 0.39577 | 0.054127 | 192 | 0.41853 | 0.050329 | 2 | 0.8965 | 0.00030821 | 0.087259 | -0.014092
194 | 0.51648 | 0.051969 | 194 | 0.472 | 0.048475 | 194 | 0.49237 | 0.045049 | 194 | 0.5377 | 0.052262 | 194 | 0.556 | 0.046548 | 3 | 1.3424 | 0.0010394 | 0.13089 | -0.0074942
196 | 0.6377 | 0.040689 | 196 | 0.72237 | 0.049411 | 196 | 0.70865 | 0.041432 | 196 | 0.73422 | 0.058983 | 196 | 0.74474 | 0.046384 | 6 | 2.5556 | 0.018987 | 0.26178 | -2.1051e-05
198 | 0.97148 | 0.037973 | 198 | 1.0592 | 0.044709 | 198 | 1.0754 | 0.026709 | 198 | 1.0897 | 0.061516 | 198 | 1.1342 | 0.05356 | 13 | 3.2706 | 0.083597 | 0.56718 | 0.00053334
200 | 1.3145 | 0.029362 | 200 | 1.4784 | 0.054827 | 200 | 1.469 | 0.030943 | 200 | 1.5514 | 0.049411 | 200 | 1.5019 | 0.057939
202 | 1.6507 | 0.031372 | 202 | 1.8519 | 0.044538 | 202 | 1.8128 | 0.036225 | 202 | 1.8998 | 0.083597 | 202 | 1.8963 | 0.065364 | MW Quinine (g/mol) | 782.96
204 | 1.8847 | 0.036014 | 204 | 2.1306 | 0.053274 | 204 | 2.1471 | 0.051379 | 204 | 2.173 | 0.046219 | 204 | 2.1914 | 0.068108 | Mass of quinine stock (g) | 0.0427
206 | 2.1376 | 0.040217 | 206 | 2.3405 | 0.054827 | 206 | 2.3807 | 0.087521 | 206 | 2.3846 | 0.074116 | 206 | 2.4575 | 0.097578 | Total volume stock (mL) | 50
208 | 2.2395 | 0.03633 | 208 | 2.4978 | 0.083232 | 208 | 2.5334 | 0.057277 | 208 | 2.612 | 0.1074 | 208 | 2.5719 | 0.081938 | Stock Conc. (M) | 0.0010907
210 | 2.3137 | 0.036225 | 210 | 2.6232 | 0.074527 | 210 | 2.6842 | 0.080813 | 210 | 2.6211 | 0.073703 | 210 | 2.7731 | 0.12002 | Sample dilution vol (mL) | 25
212 | 2.2884 | 0.024238 | 212 | 2.6316 | 0.080245 | 212 | 2.6192 | 0.069439 | 212 | 2.6761 | 0.075138 | 212 | 2.6467 | 0.069658 | ε (M-1cm-1) | 9750
214 | 2.1234 | 0.017632 | 214 | 2.5952 | 0.072239 | 214 | 2.6461 | 0.086292 | 214 | 2.6263 | 0.08268 | 214 | 2.7069 | 0.10938 | b (cm) | 1
216 | 1.922 | 0.014219 | 216 | 2.5676 | 0.066978 | 216 | 2.534 | 0.051675 | 216 | 2.6565 | 0.078709 | 216 | 2.7217 | 0.092439 | Limiting absorbance | 3.273
218 | 1.7106 | 0.013211 | 218 | 2.5063 | 0.074731 | 218 | 2.5744 | 0.080245 | 218 | 2.6284 | 0.069219 | 218 | 2.6639 | 0.11848
220 | 1.5417 | 0.0095932 | 220 | 2.4165 | 0.055518 | 220 | 2.5257 | 0.059498 | 220 | 2.565 | 0.073288 | 220 | 2.5978 | 0.089076 |  | 0.0023964
222 | 1.4329 | 0.0075486 | 222 | 2.3372 | 0.064424 | 222 | 2.4292 | 0.049101 | 222 | 2.546 | 0.079672 | 222 | 2.5827 | 0.092439
224 | 1.3238 | 0.0044216 | 224 | 2.225 | 0.058071 | 224 | 2.593 | 0.084143 | 224 | 2.6237 | 0.099437 | 224 | 2.692 | 0.09375
226 | 1.2195 | 0.0027077 | 226 | 2.1646 | 0.020899 | 226 | 2.5169 | 0.055518 | 226 | 2.704 | 0.096635 | 226 | 2.6932 | 0.12278
228 | 1.1156 | 0.0021214 | 228 | 2.0019 | 0.01388 | 228 | 2.5431 | 0.042433 | 228 | 2.7016 | 0.07287 | 228 | 2.759 | 0.069877
230 | 1.0392 | 0.0014288 | 230 | 1.8934 | 0.0064778 | 230 | 2.5577 | 0.049718 | 230 | 2.806 | 0.071603 | 230 | 2.87 | 0.079672
232 | 1.0101 | 0.00090117 | 232 | 1.8605 | 0.0066053 | 232 | 2.575 | 0.035373 | 232 | 2.9492 | 0.070095 | 232 | 2.9238 | 0.079288
234 | 1.0363 | 0.00072475 | 234 | 1.9183 | 0.0065145 | 234 | 2.6659 | 0.028438 | 234 | 3.0755 | 0.069658 | 234 | 3.1088 | 0.071389
236 | 1.1167 | 0.00078163 | 236 | 2.0564 | 0.0079035 | 236 | 2.8145 | 0.033603 | 236 | 3.14 | 0.070312 | 236 | 3.2884 | 0.06675
238 | 1.2455 | 0.00097656 | 238 | 2.2796 | 0.011049 | 238 | 2.9702 | 0.055518 | 238 | 3.1844 | 0.084324 | 238 | 3.2393 | 0.10394
240 | 1.4156 | 0.00079346 | 240 | 2.5586 | 0.016745 | 240 | 3.0913 | 0.065364 | 240 | 3.2586 | 0.075341 | 240 | 3.3295 | 0.081002
242 | 1.6135 | 0.0016648 | 242 | 2.7921 | 0.024705 | 242 | 3.1573 | 0.060009 | 242 | 3.2897 | 0.10216 | 242 | 3.3459 | 0.089759
244 | 1.8317 | 0.002805 | 244 | 2.9304 | 0.025985 | 244 | 3.1345 | 0.048789 | 244 | 3.2911 | 0.059882 | 244 | 3.5041 | 0.10423
246 | 2.0321 | 0.0050272 | 246 | 2.9458 | 0.041062 | 246 | 3.1027 | 0.057675 | 246 | 3.2769 | 0.081565 | 246 | 3.423 | 0.090098
248 | 2.1808 | 0.0044885 | 248 | 2.9161 | 0.03612 | 248 | 3.0207 | 0.058724 | 248 | 3.2001 | 0.051969 | 248 | 3.4304 | 0.098202
250 | 2.2341 | 0.0069053 | 250 | 2.8241 | 0.024705 | 250 | 2.939 | 0.030696 | 250 | 3.1186 | 0.049411 | 250 | 3.401 | 0.12451
252 | 2.1994 | 0.0051905 | 252 | 2.707 | 0.020344 | 252 | 2.805 | 0.028236 | 252 | 3.0983 | 0.052262 | 252 | 3.3202 | 0.091443
254 | 2.0736 | 0.0043945 | 254 | 2.5772 | 0.014016 | 254 | 2.7005 | 0.027134 | 254 | 2.9287 | 0.027621 | 254 | 3.261 | 0.076347
256 | 1.8223 | 0.0025837 | 256 | 2.4385 | 0.011177 | 256 | 2.5698 | 0.021081 | 256 | 2.8306 | 0.02455 | 256 | 3.1589 | 0.065829
258 | 1.4264 | 0.0011835 | 258 | 2.1976 | 0.0058999 | 258 | 2.4224 | 0.010404 | 258 | 2.698 | 0.028771 | 258 | 3.0365 | 0.056472
260 | 0.97314 | 0.00044643 | 260 | 1.6541 | 0.0027621 | 260 | 2.1276 | 0.005736 | 260 | 2.5963 | 0.018886 | 260 | 2.9608 | 0.029621
262 | 0.59677 | 0.00018688 | 262 | 1.0349 | 0.00061642 | 262 | 1.4396 | 0.0012508 | 262 | 2.2497 | 0.0077204 | 262 | 2.8706 | 0.029813
264 | 0.35002 | 0.00018054 | 264 | 0.59445 | 0.00021471 | 264 | 0.83531 | 0.00032868 | 264 | 1.4591 | 0.0010918 | 264 | 2.5058 | 0.019384
266 | 0.21634 | 0.00014755 | 266 | 0.34729 | 0.00019241 | 266 | 0.48003 | 0.00020642 | 266 | 0.85989 | 0.00042286 | 266 | 1.64 | 0.0018392
268 | 0.15727 | 0.00015105 | 268 | 0.23605 | 0.00023491 | 268 | 0.31705 | 0.00020472 | 268 | 0.56036 | 0.00026074 | 268 | 1.1013 | 0.00061491
270 | 0.13666 | 0.00012443 | 270 | 0.19734 | 0.00018119 | 270 | 0.25986 | 0.00013258 | 270 | 0.44981 | 0.00018311 | 270 | 0.88159 | 0.00036748
272 | 0.13243 | 0.00015561 | 272 | 0.18982 | 0.00013214 | 272 | 0.24913 | 0.00016292 | 272 | 0.42863 | 0.00015821 | 272 | 0.8383 | 0.00035327
274 | 0.13457 | 0.0001706 | 274 | 0.19475 | 0.00021954 | 274 | 0.25681 | 0.000196 | 274 | 0.4455 | 0.00021633 | 274 | 0.87524 | 0.00058384
276 | 0.1396 | 0.00010977 | 276 | 0.20511 | 0.00015821 | 276 | 0.27336 | 0.00020754 | 276 | 0.47885 | 0.00029032 | 276 | 0.94794 | 0.00040944
278 | 0.14598 | 0.00014395 | 278 | 0.21852 | 0.00019953 | 278 | 0.2944 | 0.00014912 | 278 | 0.52032 | 0.0002354 | 278 | 1.039 | 0.0006531
280 | 0.15405 | 0.00015221 | 280 | 0.2347 | 0.00019836 | 280 | 0.3194 | 0.00017094 | 280 | 0.57016 | 0.00023391 | 280 | 1.1484 | 0.00077924
282 | 0.16359 | 0.00013775 | 282 | 0.25302 | 0.00017597 | 282 | 0.3483 | 0.00016715 | 282 | 0.62753 | 0.00025715 | 282 | 1.2729 | 0.0010607
284 | 0.174 | 0.0001654 | 284 | 0.27394 | 0.00019058 | 284 | 0.38063 | 0.00019778 | 284 | 0.69177 | 0.00030441 | 284 | 1.411 | 0.0014025
286 | 0.18561 | 0.00011109 | 286 | 0.29678 | 0.00017663 | 286 | 0.41618 | 0.00017263 | 286 | 0.76277 | 0.00032225 | 286 | 1.5637 | 0.0016377
288 | 0.19817 | 0.00016328 | 288 | 0.32162 | 0.00018119 | 288 | 0.45454 | 0.00016819 | 288 | 0.83887 | 0.00041732 | 288 | 1.728 | 0.0022175
290 | 0.21152 | 0.0001786 | 290 | 0.34814 | 0.00017128 | 290 | 0.49615 | 0.00017795 | 290 | 0.9213 | 0.00046882 | 290 | 1.902 | 0.0045675
292 | 0.22662 | 0.00017263 | 292 | 0.37769 | 0.00021954 | 292 | 0.54185 | 0.0002535 | 292 | 1.0114 | 0.00040023 | 292 | 2.0925 | 0.0061763
294 | 0.24263 | 0.00013901 | 294 | 0.40968 | 0.00022478 | 294 | 0.59177 | 0.00021954 | 294 | 1.1102 | 0.00048253 | 294 | 2.2995 | 0.0074052
296 | 0.2607 | 0.00015259 | 296 | 0.44501 | 0.0002174 | 296 | 0.64658 | 0.00028218 | 296 | 1.2194 | 0.00073749 | 296 | 2.5281 | 0.015927
298 | 0.27954 | 0.00014314 | 298 | 0.4823 | 0.0001668 | 298 | 0.70453 | 0.00021198 | 298 | 1.3335 | 0.00065453 | 298 | 2.7545 | 0.021573
300 | 0.29935 | 0.0001249 | 300 | 0.52101 | 0.00020472 | 300 | 0.76437 | 0.00026074 | 300 | 1.4524 | 0.00087176 | 300 | 2.9355 | 0.032915
302 | 0.31879 | 0.00014273 | 302 | 0.55946 | 0.00017925 | 302 | 0.82376 | 0.00035195 | 302 | 1.5701 | 0.001485 | 302 | 3.109 | 0.062744
304 | 0.33788 | 0.00013302 | 304 | 0.597 | 0.00018119 | 304 | 0.88202 | 0.00039082 | 304 | 1.6857 | 0.0015344 | 304 | 3.3291 | 0.099437
306 | 0.35646 | 0.0001571 | 306 | 0.63367 | 0.00023737 | 306 | 0.9389 | 0.00032297 | 306 | 1.7986 | 0.0024717 | 306 | 3.4592 | 0.091443
308 | 0.37448 | 0.00016785 | 308 | 0.66907 | 0.00024271 | 308 | 0.99387 | 0.00047768 | 308 | 1.9065 | 0.0038679 | 308 | 3.5104 | 0.12837
310 | 0.3916 | 0.00014476 | 310 | 0.70314 | 0.00022939 | 310 | 1.0459 | 0.00049018 | 310 | 2.0076 | 0.0048706 | 310 | 3.5829 | 0.11693
312 | 0.4071 | 0.00011444 | 312 | 0.73387 | 0.00022939 | 312 | 1.0935 | 0.00040255 | 312 | 2.1038 | 0.0057152 | 312 | 3.5974 | 0.13755
314 | 0.41971 | 0.00016399 | 314 | 0.75844 | 0.00024078 | 314 | 1.1312 | 0.00059333 | 314 | 2.1788 | 0.0067658 | 314 | 3.5878 | 0.15973
316 | 0.42723 | 0.00017597 | 316 | 0.7737 | 0.00022374 | 316 | 1.1548 | 0.00060113 | 316 | 2.2271 | 0.0074852 | 316 | 3.6813 | 0.17188
318 | 0.4292 | 0.00014636 | 318 | 0.77789 | 0.00029271 | 318 | 1.1611 | 0.00053384 | 318 | 2.2339 | 0.0077666 | 318 | 3.5117 | 0.11348
320 | 0.42531 | 0.00015182 | 320 | 0.77066 | 0.00030288 | 320 | 1.1503 | 0.00081202 | 320 | 2.2179 | 0.0087619 | 320 | 3.6199 | 0.21931
322 | 0.41859 | 0.00017094 | 322 | 0.75786 | 0.0003598 | 322 | 1.1294 | 0.00072987 | 322 | 2.1826 | 0.0068881 | 322 | 3.4756 | 0.13844
324 | 0.41251 | 0.00017925 | 324 | 0.74556 | 0.00026866 | 324 | 1.1106 | 0.00047572 | 324 | 2.1402 | 0.0074533 | 324 | 3.5879 | 0.13755
326 | 0.40962 | 0.0001654 | 326 | 0.7401 | 0.00034929 | 326 | 1.1034 | 0.00049018 | 326 | 2.1287 | 0.0046322 | 326 | 3.3704 | 0.080813
328 | 0.41243 | 0.00017263 | 328 | 0.74586 | 0.00029823 | 328 | 1.1114 | 0.00070124 | 328 | 2.141 | 0.0057774 | 328 | 3.5659 | 0.1335
330 | 0.42052 | 0.00021525 | 330 | 0.7616 | 0.00026517 | 330 | 1.1358 | 0.00069323 | 330 | 2.189 | 0.0064778 | 330 | 3.5907 | 0.28641
332 | 0.43286 | 0.00020698 | 332 | 0.78531 | 0.00031861 | 332 | 1.1726 | 0.0006531 | 332 | 2.2611 | 0.010102 | 332 | 3.558 | 0.25958
334 | 0.44725 | 0.00018626 | 334 | 0.81364 | 0.00034527 | 334 | 1.2159 | 0.00086101 | 334 | 2.3367 | 0.011555 | 334 | 3.3814 | 0.13622
336 | 0.46243 | 0.00019895 | 336 | 0.84332 | 0.00030288 | 336 | 1.2616 | 0.00071179 | 336 | 2.4209 | 0.0083723 | 336 | 3.3315 | 0.10035
338 | 0.47687 | 0.00023091 | 338 | 0.87122 | 0.00048541 | 338 | 1.3037 | 0.0009917 | 338 | 2.476 | 0.017794 | 338 | 3.4913 | 0.13622
340 | 0.48959 | 0.00024174 | 340 | 0.8965 | 0.00030821 | 340 | 1.3424 | 0.0010394 | 340 | 2.5556 | 0.018987 | 340 | 3.2706 | 0.083597
342 | 0.50002 | 0.00022374 | 342 | 0.9162 | 0.00044329 | 342 | 1.3721 | 0.0011451 | 342 | 2.56 | 0.019918 | 342 | 3.2314 | 0.076944
344 | 0.50739 | 0.00018437 | 344 | 0.93057 | 0.00035458 | 344 | 1.3922 | 0.0010322 | 344 | 2.5887 | 0.022097 | 344 | 3.1319 | 0.067883
346 | 0.51118 | 0.00021471 | 346 | 0.93848 | 0.00044224 | 346 | 1.4038 | 0.0011516 | 346 | 2.5909 | 0.024628 | 346 | 3.1083 | 0.057939
348 | 0.51144 | 0.00018311 | 348 | 0.93842 | 0.00049585 | 348 | 1.4036 | 0.0021143 | 348 | 2.5738 | 0.024159 | 348 | 3.136 | 0.075341
350 | 0.50755 | 0.00019058 | 350 | 0.93059 | 0.00041396 | 350 | 1.39 | 0.0012976 | 350 | 2.5371 | 0.019822 | 350 | 2.998 | 0.06466
352 | 0.4994 | 0.00023091 | 352 | 0.91472 | 0.00043907 | 352 | 1.3642 | 0.0016693 | 352 | 2.4733 | 0.016341 | 352 | 3.0128 | 0.052843
354 | 0.4872 | 0.00018936 | 354 | 0.88965 | 0.00038602 | 354 | 1.3242 | 0.0014444 | 354 | 2.4044 | 0.012544 | 354 | 2.9728 | 0.055243
356 | 0.47055 | 0.00021362 | 356 | 0.85773 | 0.00038962 | 356 | 1.2759 | 0.00088238 | 356 | 2.3171 | 0.011719 | 356 | 2.9423 | 0.066521
358 | 0.45081 | 0.00019301 | 358 | 0.81856 | 0.00054249 | 358 | 1.2173 | 0.0011386 | 358 | 2.2105 | 0.0077204 | 358 | 2.7863 | 0.048475
360 | 0.42708 | 0.00035195 | 360 | 0.76955 | 0.00063576 | 360 | 1.135 | 0.0022706 | 360 | 2.029 | 0.018426 | 360 | 2.5756 | 0.039257
362 | 0.3978 | 0.00022007 | 362 | 0.7162 | 0.00035062 | 362 | 1.0562 | 0.001196 | 362 | 1.9363 | 0.0085971 | 362 | 2.5802 | 0.022355
364 | 0.36928 | 0.00018183 | 364 | 0.66057 | 0.00047865 | 364 | 0.97217 | 0.00077924 | 364 | 1.7981 | 0.005839 | 364 | 2.5625 | 0.028838
366 | 0.3382 | 0.00020977 | 366 | 0.60085 | 0.00033914 | 366 | 0.881 | 0.00064738 | 366 | 1.6434 | 0.0032572 | 366 | 2.4737 | 0.027204
368 | 0.30734 | 0.00019953 | 368 | 0.54033 | 0.00025895 | 368 | 0.78871 | 0.00062244 | 368 | 1.4804 | 0.003117 | 368 | 2.3961 | 0.016224
370 | 0.27626 | 0.00017464 | 370 | 0.48029 | 0.00020529 | 370 | 0.69821 | 0.00033777 | 370 | 1.3125 | 0.0015775 | 370 | 2.2832 | 0.015192
372 | 0.24701 | 0.00020977 | 372 | 0.4231 | 0.00021525 | 372 | 0.60966 | 0.00023639 | 372 | 1.1456 | 0.0011867 | 372 | 2.1078 | 0.01122
374 | 0.21884 | 0.00017464 | 374 | 0.36917 | 0.00019953 | 374 | 0.52728 | 0.00022165 | 374 | 0.98889 | 0.00066161 | 374 | 1.9075 | 0.0076739
376 | 0.19395 | 0.00015821 | 376 | 0.32059 | 0.00017531 | 376 | 0.4528 | 0.00016184 | 376 | 0.84561 | 0.00056437 | 376 | 1.6757 | 0.0034956
378 | 0.17172 | 0.00013985 | 378 | 0.27702 | 0.00012111 | 378 | 0.38576 | 0.00020415 | 378 | 0.7149 | 0.00027719 | 378 | 1.4367 | 0.0022706
380 | 0.15239 | 0.00012349 | 380 | 0.23947 | 0.00014026 | 380 | 0.32806 | 0.00014395 | 380 | 0.60162 | 0.00020585 | 380 | 1.2122 | 0.00087814
382 | 0.1348 | 0.00013258 | 382 | 0.20578 | 9.7106e-05 | 382 | 0.27686 | 0.00016923 | 382 | 0.50064 | 0.00017795 | 382 | 1.0058 | 0.00067277
384 | 0.12065 | 0.00012721 | 384 | 0.17804 | 0.00012396 | 384 | 0.23404 | 0.0001249 | 384 | 0.41661 | 0.00016076 | 384 | 0.82845 | 0.00045368
386 | 0.10849 | 9.2501e-05 | 386 | 0.15445 | 0.00010516 | 386 | 0.19769 | 0.00012766 | 386 | 0.34514 | 0.00015894 | 386 | 0.67673 | 0.00022735
388 | 0.097961 | 0.00011893 | 388 | 0.13431 | 0.00010763 | 388 | 0.16704 | 0.0001095 | 388 | 0.28516 | 0.00013562 | 388 | 0.54886 | 0.00016991
390 | 0.090118 | 0.00010035 | 390 | 0.1188 | 8.9625e-05 | 390 | 0.14317 | 0.00010006 | 390 | 0.23724 | 9.5291e-05 | 390 | 0.44534 | 0.00017263
392 | 0.082947 | 6.9087e-05 | 392 | 0.10507 | 7.572e-05 | 392 | 0.12207 | 9.4985e-05 | 392 | 0.19666 | 9.6505e-05 | 392 | 0.3576 | 0.00015373
394 | 0.077393 | 9.8594e-05 | 394 | 0.094437 | 8.9625e-05 | 394 | 0.10603 | 9.8298e-05 | 394 | 0.16513 | 8.93e-05 | 394 | 0.28987 | 9.6806e-05
396 | 0.073273 | 9.7704e-05 | 396 | 0.086212 | 8.7655e-05 | 396 | 0.093292 | 9.6505e-05 | 396 | 0.13948 | 8.9949e-05 | 396 | 0.23415 | 0.00010599
398 | 0.068985 | 7.572e-05 | 398 | 0.078644 | 7.1366e-05 | 398 | 0.082062 | 0.00010349 | 398 | 0.11948 | 8.0742e-05 | 398 | 0.19037 | 0.00012255
400 | 0.067001 | 6.8026e-05 | 400 | 0.074188 | 7.572e-05 | 400 | 0.075134 | 7.0752e-05 | 400 | 0.10388 | 7.572e-05 | 400 | 0.15735 | 7.6103e-05
402 | 0.064514 | 0.0001095 | 402 | 0.069763 | 9.7704e-05 | 402 | 0.068436 | 0.00011571 | 402 | 0.091537 | 0.00010489 | 402 | 0.13081 | 0.00012183
404 | 0.062698 | 9.2501e-05 | 404 | 0.066513 | 7.278e-05 | 404 | 0.06337 | 9.1234e-05 | 404 | 0.082184 | 9.59e-05 | 404 | 0.1102 | 0.00010035
406 | 0.060959 | 9.187e-05 | 406 | 0.063507 | 8.8317e-05 | 406 | 0.059235 | 0.00010321 | 406 | 0.074921 | 7.6674e-05 | 406 | 0.094711 | 8.1638e-05
408 | 0.060135 | 9.8298e-05 | 408 | 0.061996 | 9.2501e-05 | 408 | 0.056686 | 9.2501e-05 | 408 | 0.069611 | 0.00010122 | 408 | 0.08342 | 7.3377e-05
410 | 0.059402 | 8.3227e-05 | 410 | 0.06041 | 8.0561e-05 | 410 | 0.054337 | 0.00010006 | 410 | 0.065613 | 7.9653e-05 | 410 | 0.074661 | 8.6653e-05
412 | 0.058731 | 7.9653e-05 | 412 | 0.059448 | 7.4947e-05 | 412 | 0.052628 | 7.4166e-05 | 412 | 0.062531 | 7.6484e-05 | 412 | 0.068161 | 5.9831e-05
414 | 0.058121 | 9.4678e-05 | 414 | 0.058319 | 9.8888e-05 | 414 | 0.051422 | 9.5291e-05 | 414 | 0.060333 | 0.0001079 | 414 | 0.063385 | 9.0272e-05
416 | 0.057678 | 7.278e-05 | 416 | 0.057663 | 8.2701e-05 | 416 | 0.050446 | 7.9103e-05 | 416 | 0.05867 | 7.3377e-05 | 416 | 0.060135 | 8.93e-05
418 | 0.057388 | 9.3129e-05 | 418 | 0.057129 | 9.3752e-05 | 418 | 0.049561 | 8.2525e-05 | 418 | 0.057663 | 7.3575e-05 | 418 | 0.057602 | 9.0272e-05
420 | 0.056656 | 8.6653e-05 | 420 | 0.056503 | 0.00010122 | 420 | 0.048615 | 8.2876e-05 | 420 | 0.056534 | 9.437e-05 | 420 | 0.055664 | 9.5596e-05
422 | 0.056168 | 6.673e-05 | 422 | 0.055695 | 7.8734e-05 | 422 | 0.047882 | 8.1281e-05 | 422 | 0.056046 | 7.6484e-05 | 422 | 0.054321 | 8.5809e-05
424 | 0.056015 | 7.5912e-05 | 424 | 0.055435 | 7.1976e-05 | 424 | 0.047607 | 9.2816e-05 | 424 | 0.055496 | 7.3377e-05 | 424 | 0.053436 | 7.572e-05
426 | 0.055756 | 9.2501e-05 | 426 | 0.055161 | 8.0381e-05 | 426 | 0.047333 | 9.2501e-05 | 426 | 0.055176 | 7.9103e-05 | 426 | 0.052689 | 8.7986e-05
428 | 0.055252 | 8.4442e-05 | 428 | 0.054611 | 8.93e-05 | 428 | 0.046539 | 8.0742e-05 | 428 | 0.054764 | 9.0915e-05 | 428 | 0.052063 | 7.8734e-05
430 | 0.055496 | 9.4061e-05 | 430 | 0.054901 | 7.7053e-05 | 430 | 0.0466 | 6.9925e-05 | 430 | 0.05484 | 7.2979e-05 | 430 | 0.052048 | 7.8549e-05
432 | 0.055115 | 0.00010654 | 432 | 0.054352 | 9.0594e-05 | 432 | 0.046448 | 8.2876e-05 | 432 | 0.054428 | 8.6653e-05 | 432 | 0.051422 | 9.1234e-05
434 | 0.054855 | 0.00010817 | 434 | 0.054092 | 0.00011596 | 434 | 0.045715 | 9.7704e-05 | 434 | 0.054398 | 0.00010489 | 434 | 0.051361 | 0.00010708
436 | 0.054428 | 9.4678e-05 | 436 | 0.053726 | 8.7322e-05 | 436 | 0.045715 | 7.0957e-05 | 436 | 0.054092 | 8.3576e-05 | 436 | 0.050995 | 7.1773e-05
438 | 0.054443 | 7.8364e-05 | 438 | 0.05365 | 9.1234e-05 | 438 | 0.045532 | 9.1234e-05 | 438 | 0.053955 | 9.3752e-05 | 438 | 0.050888 | 8.2876e-05
440 | 0.054138 | 8.8973e-05 | 440 | 0.053375 | 0.00010179 | 440 | 0.045151 | 9.6505e-05 | 440 | 0.053802 | 8.6148e-05 | 440 | 0.050674 | 0.00010349
442 | 0.053833 | 8.5979e-05 | 442 | 0.05304 | 0.00010122 | 442 | 0.044937 | 8.547e-05 | 442 | 0.053619 | 0.00011495 | 442 | 0.0504 | 8.8646e-05
444 | 0.05394 | 6.4286e-05 | 444 | 0.053116 | 8.4097e-05 | 444 | 0.044876 | 6.406e-05 | 444 | 0.053574 | 6.9087e-05 | 444 | 0.050354 | 7.4752e-05
446 | 0.053696 | 7.7992e-05 | 446 | 0.052811 | 7.5912e-05 | 446 | 0.04451 | 6.6072e-05 | 446 | 0.053406 | 6.6292e-05 | 446 | 0.050247 | 7.4947e-05
448 | 0.05365 | 8.2171e-05 | 448 | 0.052826 | 8.2171e-05 | 448 | 0.044357 | 8.7322e-05 | 448 | 0.053299 | 8.0018e-05 | 448 | 0.050034 | 8.3402e-05
450 | 0.053375 | 8.3402e-05 | 450 | 0.052567 | 7.6484e-05 | 450 | 0.044174 | 7.034e-05 | 450 | 0.053146 | 9.4061e-05 | 450 | 0.049942 | 9.2816e-05
452 | 0.053329 | 6.5631e-05 | 452 | 0.05249 | 7.0957e-05 | 452 | 0.044052 | 7.6674e-05 | 452 | 0.053162 | 7.7805e-05 | 452 | 0.049988 | 9.7106e-05
454 | 0.053253 | 6.7165e-05 | 454 | 0.052536 | 8.2348e-05 | 454 | 0.04393 | 5.8727e-05 | 454 | 0.053223 | 6.8876e-05 | 454 | 0.049957 | 7.258e-05
456 | 0.053207 | 8.6988e-05 | 456 | 0.052353 | 9.3129e-05 | 456 | 0.044128 | 8.6317e-05 | 456 | 0.05304 | 8.8973e-05 | 456 | 0.049744 | 8.7322e-05
458 | 0.05246 | 5.9465e-05 | 458 | 0.051697 | 7.9103e-05 | 458 | 0.043182 | 6.8239e-05 | 458 | 0.052628 | 6.3832e-05 | 458 | 0.049423 | 6.4512e-05
460 | 0.052444 | 9.7106e-05 | 460 | 0.051529 | 8.1638e-05 | 460 | 0.043472 | 8.9949e-05 | 460 | 0.053009 | 9.5596e-05 | 460 | 0.049744 | 9.2816e-05
462 | 0.052673 | 9.1553e-05 | 462 | 0.051727 | 8.0199e-05 | 462 | 0.04364 | 7.1366e-05 | 462 | 0.052795 | 6.9507e-05 | 462 | 0.049606 | 7.5141e-05
464 | 0.052307 | 0.00010433 | 464 | 0.051529 | 0.00010207 | 464 | 0.043015 | 8.6317e-05 | 464 | 0.052887 | 9.8888e-05 | 464 | 0.049561 | 8.93e-05
466 | 0.052032 | 9.0594e-05 | 466 | 0.051163 | 9.3441e-05 | 466 | 0.043121 | 0.00011495 | 466 | 0.05275 | 0.00010843 | 466 | 0.049332 | 9.0272e-05
468 | 0.052109 | 0.00010572 | 468 | 0.051193 | 0.00010093 | 468 | 0.042969 | 8.6988e-05 | 468 | 0.052658 | 9.7704e-05 | 468 | 0.049469 | 8.6988e-05
470 | 0.052094 | 0.00012992 | 470 | 0.051315 | 0.00012443 | 470 | 0.042923 | 0.00011213 | 470 | 0.05249 | 0.00011795 | 470 | 0.049332 | 0.00012183
472 | 0.052048 | 9.59e-05 | 472 | 0.051147 | 0.00010405 | 472 | 0.042862 | 0.00010817 | 472 | 0.052414 | 9.1234e-05 | 472 | 0.049377 | 0.00012159
474 | 0.051697 | 0.00011671 | 474 | 0.050919 | 0.00012087 | 474 | 0.042465 | 0.0001079 | 474 | 0.052475 | 0.00012207 | 474 | 0.049072 | 0.0001249
476 | 0.051636 | 0.00010179 | 476 | 0.050751 | 9.6505e-05 | 476 | 0.04248 | 9.7106e-05 | 476 | 0.05246 | 0.00011469 | 476 | 0.049164 | 0.00010763
478 | 0.05162 | 8.9949e-05 | 478 | 0.050644 | 0.00012902 | 478 | 0.042328 | 0.0001015 | 478 | 0.052429 | 0.00012063 | 478 | 0.049133 | 8.9625e-05
480 | 0.051407 | 8.6653e-05 | 480 | 0.050507 | 9.6806e-05 | 480 | 0.041992 | 0.00011917 | 480 | 0.052246 | 0.00011135 | 480 | 0.049072 | 9.4061e-05
482 | 0.051498 | 8.7986e-05 | 482 | 0.050629 | 9.8298e-05 | 482 | 0.042465 | 0.00010093 | 482 | 0.05278 | 0.00012443 | 482 | 0.049484 | 9.8594e-05
484 | 0.050171 | 0.00010599 | 484 | 0.049271 | 0.00010093 | 484 | 0.040802 | 0.00010654 | 484 | 0.05336 | 0.00012766 | 484 | 0.049973 | 0.00011646
486 | 0.048508 | 7.258e-05 | 486 | 0.047852 | 7.1366e-05 | 486 | 0.03978 | 6.2216e-05 | 486 | 0.055069 | 6.3604e-05 | 486 | 0.050964 | 6.4738e-05
488 | 0.050186 | 0.00012207 | 488 | 0.049088 | 0.00013346 | 488 | 0.040939 | 0.00011342 | 488 | 0.053268 | 0.00013733 | 488 | 0.049866 | 0.00013037
490 | 0.050827 | 0.00011893 | 490 | 0.049942 | 0.00012135 | 490 | 0.041702 | 0.0001152 | 490 | 0.052216 | 0.00010654 | 490 | 0.04892 | 9.3752e-05
492 | 0.050781 | 0.00010006 | 492 | 0.049774 | 0.00010817 | 492 | 0.041489 | 0.00011003 | 492 | 0.051819 | 0.00010006 | 492 | 0.048645 | 9.8001e-05
494 | 0.050674 | 0.00013817 | 494 | 0.049576 | 0.00012675 | 494 | 0.041245 | 0.00014191 | 494 | 0.051743 | 0.00014068 | 494 | 0.048569 | 0.00014435
496 | 0.050919 | 0.00011869 | 496 | 0.049942 | 9.1234e-05 | 496 | 0.041306 | 0.00010006 | 496 | 0.052063 | 0.00011795 | 496 | 0.048782 | 0.00010516
498 | 0.050446 | 0.00010708 | 498 | 0.049484 | 0.00011795 | 498 | 0.041092 | 0.00011917 | 498 | 0.051697 | 0.00010321 | 498 | 0.048401 | 0.00010708
500 | 0.05014 | 9.5596e-05 | 500 | 0.049164 | 0.00013943 | 500 | 0.040833 | 0.00013859 | 500 | 0.05159 | 9.7704e-05 | 500 | 0.048386 | 0.00010179
502 | 0.04985 | 0.00010179 | 502 | 0.04895 | 0.00010349 | 502 | 0.040512 | 0.00010293 | 502 | 0.051514 | 0.00011671 | 502 | 0.048248 | 0.00010349
504 | 0.049896 | 8.7322e-05 | 504 | 0.048859 | 9.59e-05 | 504 | 0.040802 | 9.437e-05 | 504 | 0.051529 | 9.0915e-05 | 504 | 0.048218 | 0.00010544
506 | 0.049896 | 0.00011213 | 506 | 0.048935 | 0.00012111 | 506 | 0.040436 | 0.00012302 | 506 | 0.051453 | 9.7704e-05 | 506 | 0.048248 | 9.3129e-05
508 | 0.049774 | 0.00012675 | 508 | 0.048889 | 0.00013126 | 508 | 0.040665 | 0.00015297 | 508 | 0.051468 | 0.0001177 | 508 | 0.04837 | 0.00012812
510 | 0.049881 | 0.00016434 | 510 | 0.048996 | 0.00015821 | 510 | 0.040573 | 0.00015297 | 510 | 0.051498 | 0.00014755 | 510 | 0.048264 | 0.00015259
512 | 0.049408 | 0.00012583 | 512 | 0.048553 | 0.00012349 | 512 | 0.040466 | 0.00011745 | 512 | 0.05127 | 0.00015105 | 512 | 0.048248 | 0.00012302
514 | 0.049637 | 0.00013519 | 514 | 0.048676 | 0.00015144 | 514 | 0.040085 | 0.00012948 | 514 | 0.051376 | 0.00012766 | 514 | 0.048035 | 0.00012948
516 | 0.0495 | 0.00012396 | 516 | 0.048676 | 0.0001177 | 516 | 0.040222 | 0.0001129 | 516 | 0.051529 | 0.00012015 | 516 | 0.048355 | 0.00012583
518 | 0.049026 | 0.00014476 | 518 | 0.048416 | 0.00012948 | 518 | 0.040024 | 0.00011991 | 518 | 0.051056 | 0.0001654 | 518 | 0.047958 | 0.00010977
520 | 0.048981 | 0.00019119 | 520 | 0.048141 | 0.00016854 | 520 | 0.039932 | 0.00015857 | 520 | 0.051132 | 0.00015028 | 520 | 0.048248 | 0.00016715
522 | 0.04895 | 0.00014109 | 522 | 0.048141 | 0.0001317 | 522 | 0.040054 | 0.00016399 | 522 | 0.050934 | 0.00012443 | 522 | 0.048019 | 0.000185
524 | 0.048355 | 0.00012583 | 524 | 0.047684 | 0.00014596 | 524 | 0.039566 | 0.00016819 | 524 | 0.050934 | 0.00012675 | 524 | 0.048019 | 0.00015105
526 | 0.048355 | 0.00014314 | 526 | 0.047745 | 0.0001675 | 526 | 0.039444 | 0.00017128 | 526 | 0.050797 | 0.00013817 | 526 | 0.047989 | 0.00017128
528 | 0.047714 | 0.00018437 | 528 | 0.047104 | 0.00017925 | 528 | 0.039032 | 0.00016256 | 528 | 0.050537 | 0.00016434 | 528 | 0.047531 | 0.00018247
530 | 0.047562 | 0.00015486 | 530 | 0.046646 | 0.00014636 | 530 | 0.038956 | 0.0001875 | 530 | 0.050095 | 0.00015967 | 530 | 0.04747 | 0.00015931
532 | 0.047379 | 0.0001415 | 532 | 0.046692 | 0.00013985 | 532 | 0.038605 | 0.00013258 | 532 | 0.050156 | 0.00011646 | 532 | 0.047302 | 0.00016575
534 | 0.046936 | 0.00015598 | 534 | 0.046341 | 0.00015028 | 534 | 0.038147 | 0.00015105 | 534 | 0.050064 | 0.00014989 | 534 | 0.047119 | 0.00014476
536 | 0.047073 | 0.00010264 | 536 | 0.04628 | 0.00015636 | 536 | 0.038269 | 0.00011239 | 536 | 0.049881 | 0.00012039 | 536 | 0.047256 | 0.00010627
538 | 0.04657 | 0.00011869 | 538 | 0.045975 | 0.00013082 | 538 | 0.037735 | 0.00013985 | 538 | 0.049805 | 0.00014273 | 538 | 0.046936 | 0.00012992
540 | 0.046539 | 0.00013346 | 540 | 0.045685 | 0.00014395 | 540 | 0.037582 | 0.0001369 | 540 | 0.049377 | 0.00014026 | 540 | 0.046768 | 0.00012948
542 | 0.046478 | 0.00014833 | 542 | 0.045868 | 0.00011342 | 542 | 0.037598 | 0.00012675 | 542 | 0.049194 | 0.00011213 | 542 | 0.046387 | 9.3129e-05
544 | 0.046341 | 0.00013433 | 544 | 0.045486 | 0.00013859 | 544 | 0.037369 | 0.0001152 | 544 | 0.048965 | 0.00012857 | 544 | 0.046127 | 0.00011571
546 | 0.045898 | 0.00016292 | 546 | 0.045029 | 0.00012087 | 546 | 0.036972 | 0.00016004 | 546 | 0.048691 | 0.00014232 | 546 | 0.046021 | 0.00015448
548 | 0.045639 | 0.00012857 | 548 | 0.044861 | 0.00012039 | 548 | 0.036407 | 0.00013082 | 548 | 0.048721 | 0.00012087 | 548 | 0.045914 | 0.00011696
550 | 0.045944 | 0.00013519 | 550 | 0.045242 | 0.00013346 | 550 | 0.037155 | 0.0001369 | 550 | 0.048615 | 0.00014314 | 550 | 0.045822 | 0.00012857
552 | 0.045761 | 0.00015784 | 552 | 0.044968 | 0.00012721 | 552 | 0.036697 | 0.00012302 | 552 | 0.048767 | 0.00014912 | 552 | 0.046036 | 0.00012396
554 | 0.045486 | 0.00014675 | 554 | 0.044556 | 0.00014989 | 554 | 0.036484 | 0.00011819 | 554 | 0.048203 | 0.00013859 | 554 | 0.045441 | 0.00011003
556 | 0.045456 | 0.00014476 | 556 | 0.04451 | 0.00012087 | 556 | 0.036453 | 0.00012536 | 556 | 0.048386 | 0.00014989 | 556 | 0.045654 | 0.00013214
558 | 0.045212 | 0.00013605 | 558 | 0.044357 | 0.00015259 | 558 | 0.036377 | 0.00013302 | 558 | 0.048203 | 0.00012255 | 558 | 0.045441 | 0.00011991
560 | 0.044846 | 8.6653e-05 | 560 | 0.044067 | 0.0001317 | 560 | 0.035965 | 0.00010264 | 560 | 0.047974 | 8.4614e-05 | 560 | 0.045364 | 0.00010817
562 | 0.044769 | 0.00013733 | 562 | 0.0439 | 0.00012536 | 562 | 0.035812 | 0.0001177 | 562 | 0.047867 | 0.00013082 | 562 | 0.045029 | 0.0001172
564 | 0.044388 | 0.0001172 | 564 | 0.043671 | 0.00011187 | 564 | 0.035538 | 0.00011942 | 564 | 0.048233 | 0.00013302 | 564 | 0.045425 | 0.00010405
566 | 0.044296 | 0.00012255 | 566 | 0.043549 | 0.00010461 | 566 | 0.035355 | 0.00010817 | 566 | 0.048111 | 0.00011646 | 566 | 0.045013 | 0.00011571
568 | 0.044022 | 9.6806e-05 | 568 | 0.043198 | 0.00010763 | 568 | 0.035126 | 7.9836e-05 | 568 | 0.04805 | 8.1281e-05 | 568 | 0.044861 | 7.8734e-05
570 | 0.042786 | 6.6292e-05 | 570 | 0.041992 | 7.3377e-05 | 570 | 0.034531 | 6.6512e-05 | 570 | 0.048126 | 6.8452e-05 | 570 | 0.04483 | 8.0381e-05
572 | 0.041275 | 8.3923e-05 | 572 | 0.040314 | 9.1234e-05 | 572 | 0.033325 | 7.9836e-05 | 572 | 0.048141 | 0.00010064 | 572 | 0.044724 | 8.93e-05
574 | 0.040421 | 8.1102e-05 | 574 | 0.03952 | 7.034e-05 | 574 | 0.032532 | 6.7381e-05 | 574 | 0.048935 | 7.034e-05 | 574 | 0.045288 | 7.572e-05
576 | 0.039459 | 6.9925e-05 | 576 | 0.038406 | 9.0915e-05 | 576 | 0.031586 | 7.7805e-05 | 576 | 0.048782 | 7.397e-05 | 576 | 0.045074 | 8.6317e-05
578 | 0.039368 | 6.673e-05 | 578 | 0.038376 | 7.278e-05 | 578 | 0.03154 | 6.4962e-05 | 578 | 0.049606 | 6.6512e-05 | 578 | 0.045547 | 7.0546e-05
580 | 0.039032 | 7.278e-05 | 580 | 0.037949 | 8.3227e-05 | 580 | 0.031036 | 6.3604e-05 | 580 | 0.049805 | 6.9925e-05 | 580 | 0.045486 | 6.9716e-05
582 | 0.038956 | 7.8178e-05 | 582 | 0.037842 | 0.00010264 | 582 | 0.030945 | 8.0199e-05 | 582 | 0.050064 | 8.2348e-05 | 582 | 0.045593 | 8.1994e-05
584 | 0.039139 | 7.7053e-05 | 584 | 0.038223 | 7.2979e-05 | 584 | 0.030746 | 8.1638e-05 | 584 | 0.04921 | 7.5527e-05 | 584 | 0.045242 | 8.3052e-05
586 | 0.0392 | 7.4558e-05 | 586 | 0.038101 | 8.3576e-05 | 586 | 0.031219 | 7.0752e-05 | 586 | 0.048126 | 6.8239e-05 | 586 | 0.044434 | 6.7381e-05
588 | 0.039932 | 6.6512e-05 | 588 | 0.038879 | 7.7805e-05 | 588 | 0.031784 | 6.1035e-05 | 588 | 0.047379 | 5.4884e-05 | 588 | 0.043976 | 6.8665e-05
590 | 0.041367 | 8.0018e-05 | 590 | 0.040359 | 9.9475e-05 | 590 | 0.032837 | 8.1281e-05 | 590 | 0.046646 | 6.673e-05 | 590 | 0.043488 | 6.9297e-05
592 | 0.041931 | 7.4166e-05 | 592 | 0.041122 | 7.1162e-05 | 592 | 0.033035 | 6.3144e-05 | 592 | 0.046616 | 7.4947e-05 | 592 | 0.043518 | 8.2525e-05
594 | 0.041428 | 7.6294e-05 | 594 | 0.040436 | 7.947e-05 | 594 | 0.032806 | 6.5408e-05 | 594 | 0.046097 | 7.3179e-05 | 594 | 0.04303 | 6.2216e-05
596 | 0.042145 | 7.6864e-05 | 596 | 0.041046 | 9.0272e-05 | 596 | 0.033356 | 8.8317e-05 | 596 | 0.046112 | 8.6317e-05 | 596 | 0.042938 | 8.7986e-05
598 | 0.041656 | 7.8734e-05 | 598 | 0.040665 | 7.8734e-05 | 598 | 0.033066 | 6.8665e-05 | 598 | 0.046417 | 8.0381e-05 | 598 | 0.043152 | 7.0752e-05
600 | 0.041534 | 8.7986e-05 | 600 | 0.040436 | 7.7992e-05 | 600 | 0.03302 | 6.8026e-05 | 600 | 0.046219 | 8.9625e-05 | 600 | 0.04306 | 8.375e-05
602 | 0.041183 | 8.1816e-05 | 602 | 0.040131 | 0.00010377 | 602 | 0.035706 | 9.9475e-05 | 602 | 0.046799 | 9.1553e-05 | 602 | 0.043533 | 8.2701e-05
604 | 0.041031 | 0.00011056 | 604 | 0.039948 | 0.00010405 | 604 | 0.032196 | 0.00011161 | 604 | 0.045746 | 0.00010736 | 604 | 0.042786 | 9.5596e-05
606 | 0.041199 | 9.3752e-05 | 606 | 0.040314 | 8.6148e-05 | 606 | 0.032501 | 7.034e-05 | 606 | 0.046234 | 9.2501e-05 | 606 | 0.043091 | 8.375e-05
608 | 0.041031 | 9.0272e-05 | 608 | 0.040024 | 0.0001015 | 608 | 0.032394 | 9.0272e-05 | 608 | 0.045532 | 8.9625e-05 | 608 | 0.04245 | 7.8364e-05
610 | 0.041016 | 0.00010544 | 610 | 0.040054 | 7.2379e-05 | 610 | 0.03212 | 8.7986e-05 | 610 | 0.045303 | 9.4678e-05 | 610 | 0.042297 | 8.375e-05
612 | 0.041336 | 7.4558e-05 | 612 | 0.040375 | 6.6072e-05 | 612 | 0.032379 | 5.8478e-05 | 612 | 0.045486 | 6.1035e-05 | 612 | 0.042511 | 7.947e-05
614 | 0.040863 | 0.00010093 | 614 | 0.039902 | 9.9767e-05 | 614 | 0.032104 | 9.6203e-05 | 614 | 0.045197 | 0.00010681 | 614 | 0.042038 | 9.5291e-05
616 | 0.04068 | 0.00011082 | 616 | 0.039505 | 9.59e-05 | 616 | 0.03215 | 9.437e-05 | 616 | 0.044785 | 0.00010207 | 616 | 0.041901 | 9.4678e-05
618 | 0.040924 | 0.00012135 | 618 | 0.039841 | 9.9767e-05 | 618 | 0.032028 | 8.9625e-05 | 618 | 0.044769 | 9.1553e-05 | 618 | 0.041748 | 8.6317e-05
620 | 0.041275 | 9.4985e-05 | 620 | 0.040329 | 0.00010736 | 620 | 0.032028 | 8.7322e-05 | 620 | 0.044724 | 8.6148e-05 | 620 | 0.041779 | 7.743e-05
622 | 0.03952 | 9.0594e-05 | 622 | 0.038498 | 0.00010516 | 622 | 0.031128 | 8.1994e-05 | 622 | 0.044434 | 8.0018e-05 | 622 | 0.041473 | 9.4061e-05
624 | 0.038605 | 9.3441e-05 | 624 | 0.03746 | 0.00011003 | 624 | 0.030121 | 0.00010763 | 624 | 0.044769 | 0.00010006 | 624 | 0.041718 | 0.00010093
626 | 0.039581 | 0.00012039 | 626 | 0.038589 | 0.00013082 | 626 | 0.030792 | 0.00011368 | 626 | 0.043976 | 0.00011109 | 626 | 0.041092 | 0.00011444
628 | 0.040588 | 0.00011239 | 628 | 0.039383 | 0.00012207 | 628 | 0.031754 | 0.00013082 | 628 | 0.0439 | 0.00012629 | 628 | 0.041168 | 0.0001369
630 | 0.040283 | 0.00012207 | 630 | 0.039108 | 0.00010763 | 630 | 0.031525 | 0.00012857 | 630 | 0.044067 | 0.00013775 | 630 | 0.041168 | 0.0001152
632 | 0.040207 | 0.00019421 | 632 | 0.038971 | 0.00017263 | 632 | 0.031616 | 0.00018311 | 632 | 0.044037 | 0.00017925 | 632 | 0.041367 | 0.00018247
634 | 0.040451 | 0.0001369 | 634 | 0.039551 | 0.00017162 | 634 | 0.03186 | 0.00012766 | 634 | 0.044632 | 0.0001786 | 634 | 0.041687 | 0.00014435
636 | 0.039886 | 0.00014395 | 636 | 0.038788 | 0.00016957 | 636 | 0.030945 | 0.00013562 | 636 | 0.044296 | 0.00013648 | 636 | 0.041367 | 0.00016328
638 | 0.039764 | 0.00018374 | 638 | 0.038559 | 0.00015297 | 638 | 0.03096 | 0.00013901 | 638 | 0.043793 | 0.00013817 | 638 | 0.040741 | 0.00017663
640 | 0.039551 | 0.0001654 | 640 | 0.038742 | 0.00017398 | 640 | 0.031494 | 0.0001654 | 640 | 0.043945 | 0.00015297 | 640 | 0.041061 | 0.00016328
642 | 0.03952 | 0.00024604 | 642 | 0.038589 | 0.00017795 | 642 | 0.031387 | 0.00025073 | 642 | 0.043884 | 0.00019778 | 642 | 0.040894 | 0.0002081
644 | 0.039444 | 0.00019421 | 644 | 0.03862 | 0.00019953 | 644 | 0.031143 | 0.00017531 | 644 | 0.043594 | 0.00019953 | 644 | 0.040863 | 0.00020472
646 | 0.039429 | 0.0001799 | 646 | 0.038666 | 0.00019836 | 646 | 0.031143 | 0.00017398 | 646 | 0.043976 | 0.00026517 | 646 | 0.040878 | 0.000219
648 | 0.039413 | 0.00017729 | 648 | 0.038483 | 0.00016256 | 648 | 0.030518 | 0.00016645 | 648 | 0.043686 | 0.00016923 | 648 | 0.040817 | 0.00020642
650 | 0.039001 | 0.00019119 | 650 | 0.037933 | 0.00017795 | 650 | 0.031281 | 0.00021417 | 650 | 0.04274 | 0.0001875 | 650 | 0.040054 | 0.00015894
652 | 0.03949 | 0.00019481 | 652 | 0.038605 | 0.00018054 | 652 | 0.031403 | 0.00018119 | 652 | 0.043213 | 0.0001647 | 652 | 0.040527 | 0.00017398
654 | 0.040512 | 0.00027296 | 654 | 0.039307 | 0.00024886 | 654 | 0.035095 | 0.00026517 | 654 | 0.04274 | 0.00028218 | 654 | 0.040619 | 0.00030594
656 | 0.040634 | 0.00013733 | 656 | 0.040695 | 0.00014596 | 656 | 0.03038 | 0.00012443 | 656 | 0.051849 | 0.00014435 | 656 | 0.047104 | 0.00016575
658 | 0.040695 | 0.00022374 | 658 | 0.039658 | 0.00018183 | 658 | 0.028275 | 0.000219 | 658 | 0.037354 | 0.00020128 | 658 | 0.035904 | 0.00019119
660 | 0.039322 | 0.00022165 | 660 | 0.03833 | 0.00020243 | 660 | 0.031067 | 0.00023441 | 660 | 0.042099 | 0.00024414 | 660 | 0.039688 | 0.00022374
662 | 0.038269 | 0.00025533 | 662 | 0.037445 | 0.0002304 | 662 | 0.029831 | 0.00020698 | 662 | 0.042587 | 0.00024414 | 662 | 0.039948 | 0.00022684
664 | 0.037704 | 0.00018563 | 664 | 0.036835 | 0.00021033 | 664 | 0.029602 | 0.00020922 | 664 | 0.042664 | 0.00022632 | 664 | 0.03981 | 0.00020754
666 | 0.038361 | 0.00023932 | 666 | 0.037109 | 0.00026163 | 666 | 0.03035 | 0.00027039 | 666 | 0.042648 | 0.00026952 | 666 | 0.039871 | 0.00028053
668 | 0.038086 | 0.00024223 | 668 | 0.037155 | 0.00023292 | 668 | 0.029739 | 0.00024414 | 668 | 0.04277 | 0.00023341 | 668 | 0.039932 | 0.00034051
670 | 0.038177 | 0.00021579 | 670 | 0.037506 | 0.0002174 | 670 | 0.029999 | 0.0002354 | 670 | 0.042862 | 0.00021847 | 670 | 0.040146 | 0.000203
672 | 0.037628 | 0.00014715 | 672 | 0.036987 | 0.00015297 | 672 | 0.028687 | 0.00014833 | 672 | 0.042343 | 0.00013082 | 672 | 0.039536 | 0.00015598
674 | 0.03801 | 0.00013985 | 674 | 0.036713 | 0.0002304 | 674 | 0.030014 | 0.00018997 | 674 | 0.041718 | 0.00019119 | 674 | 0.039124 | 0.0001604
676 | 0.037643 | 0.00018688 | 676 | 0.036713 | 0.00017263 | 676 | 0.029648 | 0.000203 | 676 | 0.042282 | 0.00018437 | 676 | 0.039474 | 0.00019719
678 | 0.037521 | 0.00017795 | 678 | 0.036636 | 0.00015673 | 678 | 0.028931 | 0.0001622 | 678 | 0.042206 | 0.0001723 | 678 | 0.03952 | 0.00016957
680 | 0.03743 | 0.00015524 | 680 | 0.036179 | 0.00015673 | 680 | 0.029221 | 0.00014273 | 680 | 0.041855 | 0.00017398 | 680 | 0.039291 | 0.00017026
682 | 0.037552 | 0.00022939 | 682 | 0.036621 | 0.00017196 | 682 | 0.02887 | 0.00020977 | 682 | 0.041855 | 0.00020415 | 682 | 0.039139 | 0.00019301
684 | 0.037277 | 0.0002007 | 684 | 0.036301 | 0.00012255 | 684 | 0.028366 | 0.00016399 | 684 | 0.041672 | 0.00016715 | 684 | 0.039001 | 0.0001661
686 | 0.036987 | 0.00010321 | 686 | 0.035889 | 0.00010006 | 686 | 0.028473 | 9.8888e-05 | 686 | 0.041901 | 9.8001e-05 | 686 | 0.039124 | 0.0001079
688 | 0.037613 | 0.00015335 | 688 | 0.036453 | 0.00014435 | 688 | 0.029175 | 0.00016292 | 688 | 0.041718 | 0.00011342 | 688 | 0.039124 | 0.00012255
690 | 0.037125 | 0.00020243 | 690 | 0.036072 | 0.0001317 | 690 | 0.028549 | 0.00014912 | 690 | 0.041397 | 0.0001604 | 690 | 0.038742 | 0.00019895
692 | 0.036285 | 0.00014715 | 692 | 0.035126 | 0.00011671 | 692 | 0.027786 | 0.00014068 | 692 | 0.041138 | 0.0001317 | 692 | 0.038681 | 0.00013859
694 | 0.03598 | 0.00015373 | 694 | 0.034744 | 0.00011239 | 694 | 0.028244 | 0.00014314 | 694 | 0.040863 | 0.00015067 | 694 | 0.038391 | 0.00014109
696 | 0.035706 | 0.00015105 | 696 | 0.034546 | 0.00016184 | 696 | 0.027496 | 0.00011819 | 696 | 0.040695 | 0.00013817 | 696 | 0.038086 | 0.00013985
698 | 0.036011 | 0.00015028 | 698 | 0.034897 | 0.00016004 | 698 | 0.027908 | 0.00014516 | 698 | 0.041229 | 0.00014476 | 698 | 0.038712 | 0.00016991
700 | 0.035431 | 0.00021198 | 700 | 0.034302 | 0.00019895 | 700 | 0.02771 | 0.00019058 | 700 | 0.040588 | 0.00020472 | 700 | 0.038071 | 0.00022165
702 | 0.0354 | 0.0001339 | 702 | 0.034409 | 0.00016645 | 702 | 0.027054 | 0.00018936 | 702 | 0.040421 | 0.00014516 | 702 | 0.037994 | 0.00014755
704 | 0.036057 | 0.00012255 | 704 | 0.034943 | 0.00012583 | 704 | 0.027527 | 0.00016148 | 704 | 0.040985 | 0.00013901 | 704 | 0.038544 | 0.00015259
706 | 0.035278 | 0.00014636 | 706 | 0.034454 | 0.00014026 | 706 | 0.026352 | 0.00015821 | 706 | 0.040451 | 0.00019481 | 706 | 0.037949 | 0.00018563
708 | 0.035248 | 0.00010763 | 708 | 0.034012 | 0.00015028 | 708 | 0.027435 | 0.00011003 | 708 | 0.04097 | 0.00010207 | 708 | 0.038269 | 9.2186e-05
710 | 0.035095 | 0.00013985 | 710 | 0.033875 | 0.00014755 | 710 | 0.02594 | 0.00015448 | 710 | 0.040421 | 0.00015221 | 710 | 0.037781 | 0.00014355
712 | 0.034912 | 0.00021308 | 712 | 0.033676 | 0.00016957 | 712 | 0.026901 | 0.00018119 | 712 | 0.040848 | 0.00016819 | 712 | 0.038086 | 0.00016888
714 | 0.034485 | 0.00010897 | 714 | 0.033585 | 0.0001152 | 714 | 0.025986 | 0.00010377 | 714 | 0.040497 | 0.00011161 | 714 | 0.037933 | 0.00012443
716 | 0.035095 | 0.00014794 | 716 | 0.033783 | 0.00013605 | 716 | 0.026855 | 0.0001339 | 716 | 0.040283 | 0.0001317 | 716 | 0.03775 | 0.00012812
718 | 0.034119 | 0.00014556 | 718 | 0.033066 | 0.0001317 | 718 | 0.025589 | 0.00013901 | 718 | 0.039764 | 0.00020754 | 718 | 0.037338 | 0.00014833
720 | 0.034897 | 0.00014314 | 720 | 0.033737 | 0.00013648 | 720 | 0.026672 | 0.00012812 | 720 | 0.040512 | 0.00013433 | 720 | 0.037811 | 0.00014273
722 | 0.03479 | 0.00017464 | 722 | 0.033524 | 0.0001786 | 722 | 0.026917 | 0.00015673 | 722 | 0.040314 | 0.00017597 | 722 | 0.037521 | 0.0001622
724 | 0.033798 | 0.0002007 | 724 | 0.032837 | 0.00015636 | 724 | 0.025879 | 0.00020243 | 724 | 0.039474 | 0.00016004 | 724 | 0.037003 | 0.00016292
726 | 0.034637 | 0.0001339 | 726 | 0.033783 | 0.00010489 | 726 | 0.02594 | 0.00012111 | 726 | 0.040558 | 0.00012629 | 726 | 0.037949 | 0.0001172
728 | 0.03447 | 0.00013733 | 728 | 0.033356 | 0.00012302 | 728 | 0.026321 | 0.00013037 | 728 | 0.039719 | 0.00013214 | 728 | 0.037186 | 0.00012675
730 | 0.03334 | 0.00013562 | 730 | 0.032272 | 0.00013519 | 730 | 0.02533 | 0.00017398 | 730 | 0.039566 | 0.00013562 | 730 | 0.03717 | 0.0001369
732 | 0.034576 | 9.9767e-05 | 732 | 0.033508 | 9.1553e-05 | 732 | 0.026306 | 0.00012629 | 732 | 0.040237 | 0.00010736 | 732 | 0.037659 | 0.00010544
734 | 0.033508 | 0.00010035 | 734 | 0.032562 | 9.9767e-05 | 734 | 0.025299 | 8.1102e-05 | 734 | 0.039352 | 0.00011646 | 734 | 0.036758 | 0.00010544
736 | 0.033676 | 8.5299e-05 | 736 | 0.032547 | 8.3402e-05 | 736 | 0.026062 | 7.8178e-05 | 736 | 0.039429 | 9.3129e-05 | 736 | 0.036911 | 9.6806e-05
738 | 0.033936 | 0.00012111 | 738 | 0.032593 | 0.00014556 | 738 | 0.026382 | 0.00012207 | 738 | 0.039673 | 0.00012675 | 738 | 0.037094 | 0.00013605
740 | 0.033691 | 0.00012675 | 740 | 0.032822 | 0.00014191 | 740 | 0.025696 | 0.00012857 | 740 | 0.039612 | 0.00014395 | 740 | 0.037216 | 0.00013985
742 | 0.033279 | 0.00014794 | 742 | 0.032211 | 0.00014026 | 742 | 0.02597 | 0.00012443 | 742 | 0.038925 | 0.00014989 | 742 | 0.036621 | 0.0001415
744 | 0.033691 | 0.00017196 | 744 | 0.032623 | 0.00016112 | 744 | 0.026428 | 0.00015894 | 744 | 0.039398 | 0.00017263 | 744 | 0.036865 | 0.00012902
746 | 0.033051 | 0.00013519 | 746 | 0.032059 | 0.00013648 | 746 | 0.025894 | 0.00013817 | 746 | 0.039047 | 0.00016575 | 746 | 0.036636 | 0.00015221
748 | 0.033432 | 0.00012302 | 748 | 0.032547 | 0.00012583 | 748 | 0.025894 | 0.00014636 | 748 | 0.039749 | 0.00010977 | 748 | 0.037003 | 0.00012675
750 | 0.033188 | 0.00013037 | 750 | 0.032349 | 0.00011795 | 750 | 0.025009 | 0.00013817 | 750 | 0.03891 | 0.00012992 | 750 | 0.036514 | 0.00012396
752 | 0.032761 | 0.00011966 | 752 | 0.031754 | 0.00014516 | 752 | 0.025955 | 0.00012087 | 752 | 0.03894 | 0.00012721 | 752 | 0.036667 | 0.00011671
754 | 0.03273 | 0.0001015 | 754 | 0.031693 | 0.0001152 | 754 | 0.024887 | 9.3752e-05 | 754 | 0.038773 | 0.00010405 | 754 | 0.036407 | 0.00010349
756 | 0.032761 | 0.00010093 | 756 | 0.031921 | 9.8001e-05 | 756 | 0.024796 | 9.8888e-05 | 756 | 0.038498 | 9.8001e-05 | 756 | 0.036163 | 0.00011545
758 | 0.031952 | 9.7406e-05 | 758 | 0.030914 | 9.8888e-05 | 758 | 0.024368 | 9.4061e-05 | 758 | 0.038208 | 8.375e-05 | 758 | 0.035797 | 0.0001015
760 | 0.032516 | 0.00010064 | 760 | 0.031418 | 9.8001e-05 | 760 | 0.024979 | 8.375e-05 | 760 | 0.038208 | 8.6653e-05 | 760 | 0.036011 | 8.7322e-05
762 | 0.031723 | 0.00011109 | 762 | 0.030396 | 0.00011213 | 762 | 0.025284 | 0.00010236 | 762 | 0.038528 | 0.00010708 | 762 | 0.036026 | 0.00010264
764 | 0.031494 | 0.0001087 | 764 | 0.030518 | 0.00012349 | 764 | 0.023773 | 0.00010977 | 764 | 0.037674 | 0.00011393 | 764 | 0.035431 | 0.00010122
766 | 0.032318 | 0.00013775 | 766 | 0.031128 | 9.6806e-05 | 766 | 0.025528 | 0.0001015 | 766 | 0.038635 | 8.375e-05 | 766 | 0.036057 | 0.00010817
768 | 0.031799 | 0.00013126 | 768 | 0.030594 | 0.00012857 | 768 | 0.024048 | 0.00012255 | 768 | 0.036423 | 0.0001339 | 768 | 0.034424 | 0.00011571
770 | 0.032288 | 9.8888e-05 | 770 | 0.031204 | 8.6317e-05 | 770 | 0.024948 | 0.00010924 | 770 | 0.038376 | 9.2816e-05 | 770 | 0.036057 | 8.2525e-05
772 | 0.032181 | 0.00010736 | 772 | 0.031052 | 0.00010433 | 772 | 0.025482 | 0.00010349 | 772 | 0.038101 | 0.00010093 | 772 | 0.035934 | 0.00012183
774 | 0.032089 | 0.00013733 | 774 | 0.031052 | 0.00012948 | 774 | 0.025055 | 0.00013126 | 774 | 0.037994 | 0.00011795 | 774 | 0.035767 | 0.00012948
776 | 0.031723 | 0.0001647 | 776 | 0.030746 | 0.00017331 | 776 | 0.024841 | 0.00013901 | 776 | 0.037476 | 0.00015673 | 776 | 0.035385 | 0.00017263
778 | 0.032288 | 0.00017531 | 778 | 0.031891 | 0.00016854 | 778 | 0.024933 | 0.00019421 | 778 | 0.037933 | 0.00017531 | 778 | 0.035873 | 0.00015821
780 | 0.032761 | 0.00012396 | 780 | 0.031738 | 0.00013519 | 780 | 0.024979 | 0.00014872 | 780 | 0.03833 | 0.00014675 | 780 | 0.035782 | 0.00014516
782 | 0.032379 | 0.00011495 | 782 | 0.03125 | 0.00012207 | 782 | 0.024384 | 0.00010681 | 782 | 0.037674 | 0.00013082 | 782 | 0.035553 | 0.00011161
784 | 0.03154 | 0.00013859 | 784 | 0.030396 | 0.00012111 | 784 | 0.024368 | 0.00012015 | 784 | 0.037323 | 0.00011495 | 784 | 0.035172 | 0.00011265
786 | 0.032333 | 0.0001706 | 786 | 0.031296 | 0.00014715 | 786 | 0.024567 | 0.00015067 | 786 | 0.037552 | 0.00015967 | 786 | 0.035385 | 0.00015636
788 | 0.031616 | 0.00014636 | 788 | 0.030807 | 0.00012629 | 788 | 0.023682 | 0.00012207 | 788 | 0.037308 | 0.00012583 | 788 | 0.035065 | 0.0001317
790 | 0.031158 | 0.00013562 | 790 | 0.030151 | 0.00011187 | 790 | 0.02475 | 0.00017026 | 790 | 0.037476 | 0.00013433 | 790 | 0.035278 | 0.00012629
792 | 0.031326 | 0.00013214 | 792 | 0.03038 | 0.00011368 | 792 | 0.024002 | 0.00014715 | 792 | 0.037155 | 0.00012857 | 792 | 0.035034 | 0.00014833
794 | 0.030289 | 0.00015221 | 794 | 0.029617 | 0.0001339 | 794 | 0.022125 | 0.00015221 | 794 | 0.0354 | 0.00012063 | 794 | 0.033585 | 0.00013346
796 | 0.032379 | 0.00017162 | 796 | 0.03125 | 0.00013346 | 796 | 0.025894 | 0.0001369 | 796 | 0.038208 | 0.00014872 | 796 | 0.036057 | 0.00012948
798 | 0.030899 | 0.00015967 | 798 | 0.02977 | 0.0001706 | 798 | 0.022934 | 0.0001647 | 798 | 0.035965 | 0.00016575 | 798 | 0.034103 | 0.00019836
800 | 0.030685 | 0.00017263 | 800 | 0.029617 | 0.00014314 | 800 | 0.023926 | 0.00017531 | 800 | 0.036606 | 0.000185 | 800 | 0.034424 | 0.00019241
802 | 0.031036 | 0.00017128 | 802 | 0.029861 | 0.00016076 | 802 | 0.023499 | 0.00016004 | 802 | 0.03714 | 0.00018311 | 802 | 0.034866 | 0.00015105
804 | 0.032135 | 0.00024886 | 804 | 0.031082 | 0.00021253 | 804 | 0.024445 | 0.00021253 | 804 | 0.037582 | 0.00022581 | 804 | 0.035828 | 0.00021417
806 | 0.031693 | 0.00014755 | 806 | 0.03096 | 0.00013817 | 806 | 0.023361 | 0.00011696 | 806 | 0.036957 | 0.00014395 | 806 | 0.034988 | 0.00018874
808 | 0.030594 | 0.00012902 | 808 | 0.029541 | 0.00015259 | 808 | 0.024002 | 0.00012396 | 808 | 0.03653 | 0.00013346 | 808 | 0.034454 | 0.0001317
810 | 0.030884 | 0.00021308 | 810 | 0.029526 | 0.0001622 | 810 | 0.024323 | 0.00019058 | 810 | 0.036407 | 0.00020642 | 810 | 0.034271 | 0.00019778
812 | 0.029999 | 0.00019541 | 812 | 0.028778 | 0.000185 | 812 | 0.022888 | 0.00016148 | 812 | 0.036148 | 0.00017263 | 812 | 0.034241 | 0.0001786
814 | 0.031647 | 0.0002081 | 814 | 0.030792 | 0.00020012 | 814 | 0.022858 | 0.00018626 | 814 | 0.036835 | 0.00020358 | 814 | 0.034882 | 0.00022374
816 | 0.030319 | 0.00018437 | 816 | 0.029251 | 0.00018812 | 816 | 0.02446 | 0.00017331 | 816 | 0.03598 | 0.0002403 | 816 | 0.034119 | 0.00018874
818 | 0.030304 | 0.00020642 | 818 | 0.029388 | 0.00023835 | 818 | 0.022415 | 0.00020642 | 818 | 0.035553 | 0.00026517 | 818 | 0.033676 | 0.0002304
820 | 0.03064 | 0.00026429 | 820 | 0.029434 | 0.00027381 | 820 | 0.023773 | 0.00024319 | 820 | 0.035294 | 0.0002755 | 820 | 0.033752 | 0.00026429

## Integration Time
64 s |  | 448 s |  | 960 s |  | Integration Time (s) | Ablank | σblank | LOD (au) | LOD (nM)
Time(s) | Absorbance (AU) | Time(s) | Absorbance (AU) | Time(s) | Absorbance (AU) | 1 | -0.00055378 | 0.00021875 | 0.00010248 | 10.5104
0 | 6.1035e-05 | 0 | -6.1035e-05 | 0 | 3.0518e-05 | 7 | -0.0001216 | 6.1744e-05 | 6.3633e-05 | 6.5264
1 | -6.1035e-05 | 7 | -9.1553e-05 | 15 | -3.0518e-05 | 15 | 4.5542e-05 | 8.5107e-05 | 0.00030086 | 30.8576
2 | -0.00013733 | 14 | -7.6294e-05 | 30 | -7.6294e-05
3 | -0.00016785 | 21 | -0.00021362 | 45 | 4.5776e-05 | ε (M-1cm-1) | 9750
4 | -0.00022888 | 28 | -0.00022888 | 60 | -6.1035e-05 | b (cm) | 1
5 | -0.00030518 | 35 | -0.00013733 | 75 | 3.0518e-05
6 | -0.00033569 | 42 | -0.00015259 | 90 | -4.5776e-05
7 | -0.00028992 | 49 | -0.00019836 | 105 | -0.00010681
8 | -0.00038147 | 56 | -1.5259e-05 | 120 | -3.0518e-05
9 | -0.00035095 | 63 | -9.1553e-05 | 135 | -4.5776e-05
10 | -0.00038147 | 70 | -0.00010681 | 150 | -1.5259e-05
11 | -0.00036621 | 77 | -0.00015259 | 165 | -6.1035e-05
12 | -0.00035095 | 84 | -0.00018311 | 180 | -1.5259e-05
13 | -0.00033569 | 91 | -0.00013733 | 195 | 0
14 | -0.00039673 | 98 | -0.00021362 | 210 | -3.0518e-05
15 | -0.00035095 | 105 | -0.00013733 | 225 | -4.5776e-05
16 | -0.0004425 | 112 | -9.1553e-05 | 240 | 4.5776e-05
17 | -0.00030518 | 119 | -0.00012207 | 255 | 6.1035e-05
18 | -0.00030518 | 126 | -9.1553e-05 | 270 | -6.1035e-05
19 | -0.00041199 | 133 | -0.00010681 | 285 | 3.0518e-05
20 | -0.00041199 | 140 | -9.1553e-05 | 300 | 6.1035e-05
21 | -0.00038147 | 147 | -7.6294e-05 | 315 | 0.00012207
22 | -0.00050354 | 154 | -0.00018311 | 330 | 0.00015259
23 | -0.0004425 | 161 | -0.00015259 | 345 | 0.00015259
24 | -0.00048828 | 168 | -0.00013733 | 360 | 0.00016785
25 | -0.00048828 | 175 | -0.00019836 | 375 | 0.00024414
26 | -0.00056458 | 182 | -0.00021362 | 390 | 0.00024414
27 | -0.00057983 | 189 | -0.0002594 | 405 | 0.0002594
28 | -0.00054932 | 196 | -0.00019836 | 420 | 6.1035e-05
29 | -0.00048828 | 203 | -0.00016785 | 435 | 0.00016785
30 | -0.00053406 | 210 | -0.00012207 | 450 | 0.00018311
31 | -0.00053406 | 217 | -9.1553e-05 | 465 | 0.00016785
32 | -0.00056458 | 224 | -0.00012207 | 480 | 0.00024414
33 | -0.00061035 | 231 | -9.1553e-05 | 495 | 7.6294e-05
34 | -0.00057983 | 238 | -0.00013733 | 510 | 0.00016785
35 | -0.00062561 | 245 | -0.00012207 | 525 | 9.1553e-05
36 | -0.00074768 | 252 | -0.00010681 | 540 | 6.1035e-05
37 | -0.00068665 | 259 | -0.00019836 | 555 | 4.5776e-05
38 | -0.0007019 | 266 | -0.00015259 | 570 | 4.5776e-05
39 | -0.00065613 | 273 | -0.00024414 | 585 | 3.0518e-05
40 | -0.00068665 | 280 | -0.00012207 | 600 | 6.1035e-05
41 | -0.00061035 | 287 | -0.00016785 | 615 | -1.5259e-05
42 | -0.00076294 | 294 | -0.00021362 | 630 | 0.00012207
43 | -0.0007782 | 301 | -0.00010681 | 645 | 0
44 | -0.00068665 | 308 | -0.00010681 | 660 | 4.5776e-05
45 | -0.00056458 | 315 | -7.6294e-05 | 675 | 0
46 | -0.00076294 | 322 | -9.1553e-05 | 690 | 1.5259e-05
47 | -0.0007019 | 329 | -6.1035e-05 | 705 | 3.0518e-05
48 | -0.00068665 | 336 | -4.5776e-05 | 720 | -1.5259e-05
49 | -0.00073242 | 343 | 1.5259e-05 | 735 | 4.5776e-05
50 | -0.00071716 | 350 | -9.1553e-05 | 750 | -3.0518e-05
51 | -0.00071716 | 357 | -9.1553e-05 | 765 | -1.5259e-05
52 | -0.0007782 | 364 | -0.00019836 | 780 | 0
53 | -0.00079346 | 371 | -7.6294e-05 | 795 | -4.5776e-05
54 | -0.0007782 | 378 | -0.00013733 | 810 | 9.1553e-05
55 | -0.00076294 | 385 | -0.00010681 | 825 | -1.5259e-05
56 | -0.00088501 | 392 | -0.00010681 | 840 | 0
57 | -0.00083923 | 399 | -0.00013733 | 855 | -3.0518e-05
58 | -0.00079346 | 406 | 0 | 870 | 1.5259e-05
59 | -0.00076294 | 413 | -6.1035e-05 | 885 | 6.1035e-05
60 | -0.00082397 | 420 | -3.0518e-05 | 900 | 3.0518e-05
61 | -0.00085449 | 427 | -6.1035e-05 | 915 | 7.6294e-05
62 | -0.00083923 | 434 | 3.0518e-05 | 930 | -1.5259e-05
63 | -0.00083923 | 441 | -7.6294e-05 | 945 | 7.6294e-05
64 | -0.00085449 | 448 | -0.00010681 | 960 | 0.00010681