## CHEM445-025L
SCS
Titration Data
M{NaCl} | V{EDTA}, mL | S{CaSO4}, M | M{EDTA}
0 | 4.7 | 0.0113 | 0.06 | :solution 2XSaturated |  |  | 0.01128
0 | 4.7 | 0.0113 | V{aliquot} |  |  |  | 0.01128
0 | 4.6 | 0.011 | 25.00 mL |  |  | 0.01899 | 0.01104
0 | 4.9 | 0.0118 |  | :Solution 3XSaturated |  |  | 0.01176
0 | 5.3 | 0.01272 |  |  |  |  | 0.01272
0 | 5.9 | 0.01416 |  |  |  |  | 0.01416
V{EDTA} as XX.XX mL
M{EDTA} as 0.0XXXX M
M{NaCl} as 0.XXXX M
S{CaSO4} as 0.0XXX M
No units in any cell
ISE Data
Calibration Data
[Ca2+], M | mV | mV | mV | ave | logCa
0.005 | 36.2 | 35.1 | 36.2 | 35.8333 | -2.301
0.01 | 51.7 | 51.7 | 51.2 | 51.5333 | -2
0.025 | 58.1 | 58.1 | 58.1 | 58.1 | -1.6021
mV as XX.X, duplicate values required for calibration curve
Slope | Intercept |  | No units in any cell
31.0535 | 109.5928
Place equation here
mV = XX.XXX*log[Ca2+] + XX.XXX
ISE Data, No NaCl
M{NaCl} | mv | [Ca2+]
0 | 48.3 | 0.0105 | 0.010622
0 | 49.1 | 0.0111 | 0.011272
0 | 51.4 | 0.0133 | 0.013367
0 | 49.9 | 0.011813 | 0.01196
mV as XX.X
No units in any cell
[Ca2+] as 0.0XXX M
Complete all |  | cells
Calculated Solubility in Salt Solutions
M{NaCl} | V{EDTA}, mL | S(CaSO4),exp | M{EDTA}
0.1499 | 2.85 | 0.00684 | 0.06
0.1499 | 2.42 | 0.005808 | V{aliquot}
0.1499 | 2.61 | 0.006264 | 25 mL
0.1499 | 2.6267 | 0.006304 | Average