## Dehydration
Tube Diameter (in) | Tube Length (ft) | Number of Tubes | Pressure (bar) | Bed Voidage (m) | Particle Density (kg/m^3) | Particle Diameter (m) | Methanol Exit Flow (kmol/hr) | DME Exit Flow (kmol/hr) | H2O Exit Flow (kmol/hr) | Error (Y/N)
1 | 18.5 | 1801 | 20 | 0.4 | 610 | 0.002 | 118.837 | 285.776 | 285.351 | N
1 | 18.5 | 1801 | 22 | 0.4 | 610 | 0.002 | 110.334 | 286.527 | 286.102 | N
1 | 18.5 | 1850 | 22 | 0.4 | 610 | 0.002 | 109.911 | 286.739 | 286.314 | N
1 | 18.5 | 1850 | 24 | 0.4 | 610 | 0.002 | 109.155 | 287.117 | 286.692 | N

## Carbonylation
Tube Diameter (in) | Tube Length (ft) | Number of Tubes | Pressure (bar) | Bed Voidage (m) | Particle Density (kg/m^3) | Particle Diameter (m) | Methanol Exit Flow (kmol/hr) | DME Exit Flow (kmol/hr) | H2O Exit Flow (kmol/hr) | CO Exit flow (kmol/hr) | H2 Exit Flow (kmol.hr) | MeOAC Exit Flow (kmol/hr) | Error (Y/N)
1 | 53.75 | 15337 | 12 | 0.4 | 610 | 0.002 | 0.054864 | 1.9067 | 0.0001 | 0 | 1.4375 | 286.071 | N
1 | 53.75 | 15337 | 15 | 0.4 | 610 | 0.002 | 0.054864 | 1.8886 | 0.0001 | 0 | 1.4375 | 286.09 | N
1 | 53.75 | 15400 | 15 | 0.4 | 610 | 0.002 | 0.054864 | 1.8873 | 0.0001 | 0 | 1.4375 | 286.091 | N

## Overall Process Optimization
Inlet Pump | Mixer | Reactor Temp | Tubes | Length | Diameter | Pressure | Heater | Heater | DS1 P | Reflux | Stages | Feed | D/F | DS2 P | Reflux | Stages | D/F | Heater | Heater | Mixer 2 | Reactor Temp | Tubes | Length | Diameter | Pressure | Heater | Heater | Flash Tank | Flash Tank | Heater | Heater | DS3 | DS3 | Reflux | Stages | Feed | Heater | Comments
10 bar | 10 bar | 275 | 2000 | 14 m | 4.5 in | 10 bar | 10 bar | 100 oC | 7 | 5 | 15 | 6 | 0.44852 | 3 | 2 | 15 | 0.1 | 3 bar | 100 oC | 5 bar | 200 | 5000 | 10 m | 5 in | 10 bar | 300 oC | 15 bar | 25 | 1 | 300 | 25 | 25 bar | 25 bar | 10 | 15 | 6 | 195, 10 | Initial Sucess run
10 bar | 10 bar | 350 | 1850 | 18.5 ft | 1 in | 24 bar | 10 bar | 100 oC | 7 | 5 | 15 | 6 | 0.44852 | 3 | 2 | 15 | 0.2 | 3 bar | 100 oC | 5 bar | 200 | 5000 | 10 m | 5 in | 10 bar | 300 oC | 15 bar | 25 | 1 | 300 | 25 | 25 bar | 25 bar | 10 | 15 | 6 | 195, 10 | Changed Dehydrator, Increased D/F column 2
10 bar | 10 bar | 350 | 1850 | 18.5 ft | 1 in | 24 bar | 10 bar | 100 oC | 7 | 5 | 15 | 6 | 0.43 | 3 | 2 | 15 | 0.2 | 3 bar | 100 oC | 5 bar | 200 | 5000 | 10 m | 5 in | 10 bar | 300 oC | 15 bar | 25 | 1 | 300 | 25 | 25 bar | 25 bar | 10 | 15 | 6 | 195, 10