## Sheet1
Details of Streams
Stream Name | Inlet T | Outlet T | Enthalpy (kj/hr) | Enthalpy (kw) | MCpi | Type of Stream
S7_To_S8 | 95.3507 | 195 | 4512816.8237 | 1253.5602 | 12.5797 | Cold
BOTTOM_To_S14 | 14 | 300 | 22108789.0653 | 6141.3303 | 21.4732 | Cold
To Reboiler@B13_TO_S15 | 179.8972 | 180.3972 | 35946394.2284 | 9985.1095 | 19970.219 | Cold
To Reboiler@B7_TO_S6 | 120.0158 | 127.8569 | 10834099.1778 | 3009.472 | 383.8081 | Cold
To Condenser@B7_TO_S7Duplicate | 97.0272 | 95.3507 | 11755861.4315 | 3265.5171 | 1947.8645 | Hot
To Condenser@B13_TO_S16 | 167.9078 | 4.8165 | 49268822.0888 | 13685.7839 | 83.9149 | Hot
To Condenser@B6_TO_S9 | 42.7748 | 32.1056 | 41113826.4514 | 11420.5073 | 1070.4133 | Hot
To Reboiler@B6_TO_S5 | 137.8074 | 139.898 | 3301500.0653 | 917.0834 | 438.6669 | Cold
B11_heat | 223 | 14 | 20881616.8937 | 5800.4491 | 27.7533 | Hot
B10_heat | -22.0688 | 223 | 24075142.4295 | 6687.5396 | 27.2884 | Cold
B5_heat | 356 | 355.5 | 33466151.1999 | 9296.1531 | 18592.3062 | Hot
Hot Streams
Stream Name | Inlet T | Outlet T | Enthalpy (kj/hr) | Enthalpy (kw) | MCpi | Label
To Condenser@B7_TO_S7Duplicate | 97.0272 | 95.3507 | 11755861.4315 | 3265.5171 | 1947.8645 | H1
To Condenser@B13_TO_S16 | 167.9078 | 4.8165 | 49268822.0888 | 13685.7839 | 83.9149 | H2
To Condenser@B6_TO_S9 | 42.7748 | 32.1056 | 41113826.4514 | 11420.5073 | 1070.4133 | H3
B11_heat | 223 | 14 | 20881616.8937 | 5800.4491 | 27.7533 | H4
B5_heat | 356 | 355.5 | 33466151.1999 | 9296.1531 | 18592.3062 | H5
43468.4106
Cold Streams
Stream Name | Inlet T | Outlet T | Enthalpy (kj/hr) | Enthalpy (kw) | MCpi | Label
S7_To_S8 | 95.3507 | 195 | 4512816.8237 | 1253.5602 | 12.5797 | C1
BOTTOM_To_S14 | 14 | 300 | 22108789.0653 | 6141.3303 | 21.4732 | C2
To Reboiler@B13_TO_S15 | 179.8972 | 180.3972 | 35946394.2284 | 9985.1095 | 19970.219 | C3
To Reboiler@B7_TO_S6 | 120.0158 | 127.8569 | 10834099.1778 | 3009.472 | 383.8081 | C4
To Reboiler@B6_TO_S5 | 137.8074 | 139.898 | 3301500.0653 | 917.0834 | 438.6669 | C5
B10_heat | -22.0688 | 223 | 24075142.4295 | 6687.5396 | 27.2884 | C6
27994.0949
First Law Requirement | -15474.3156 | Heat to be added to cold
Building raw composite curve
Hot Streams | [7 empty] | Cold Streams
Interval | Streams | T | SigmaQ |  |  |  |  | Interval | Streams | T | SigmaQ
4.8165 |  |  | 0 |  |  |  |  | -22.0688 |  |  | 15474.3156
14 | H2 | 4.81-14 | 770.6297 |  |  |  |  | 14 | C6 | -22-14 | 16458.577
32.1056 | H2,H4 | 14-32.10 | 2792.4462 |  |  |  |  | 95.3507 | C6,C2 | 14-95.35 | 20425.3669
42.7748 | H2,H4,H3 | 32.10-42.77 | 15404.3695 |  |  |  |  | 120.0158 | C6,C2,C1 | 95.35-120.015 | 21938.3551
95.3507 | H2,H4 | 42.77-95.35 | 21275.4237 |  |  |  |  | 127.8569 | C6,C2,C1,C4 | 120.015-127.856 | 25428.8096
97.0272 | H2,H4,H1 | 95.35-97.027 | 24728.1481 |  |  |  |  | 137.8074 | C6,C2,C1 | 127.856-137.807 | 26039.1897
167.9078 | H2,H4 | 97.027-167 | 32643.2656 |  |  |  |  | 139.898 | C6,C2,C1,C5 | 137-139 | 27084.5141
223 | H4 | 167-223 | 34172.2575 |  |  |  |  | 179.8972 | C6,C2,C1 | 139-179 | 29538.1131
355.5 | None | 223-355.5 | 34172.2575 |  |  |  |  | 180.3972 | C6,C2,C1,C3 | 179-180 | 39553.8932
356 | H5 | 355.5-356 | 43468.4106 |  |  |  |  | 195 | C6,C2,C1 | 180-195 | 40449.6508
[8 empty] | 223 | C2,C6 | 195-223 | 41814.9755
[8 empty] | 300 | C2 | 223-300 | 43468.4106
Temperature Interval Method To Build Heat Cascade Table
Hot Streams | Subtracted Tmin=10 from both inlet and outlet | [6 empty] | Cold Streams
Stream Name | Inlet T | Outlet T | Enthalpy (kj/hr) | Enthalpy (kw) | MCpi | Label |  | Stream Name | Inlet T | Outlet T | Enthalpy (kj/hr) | Enthalpy (kw) | MCpi | Label
To Condenser@B7_TO_S7Duplicate | 87.0272 | 85.3507 | 11755861.4315 | 3265.5171 | 1947.8645 | H1 |  | S7_To_S8 | 95.3507 | 195 | 4512816.8237 | 1253.5602 | 12.5797 | C1
To Condenser@B13_TO_S16 | 157.9078 | -5.1835 | 49268822.0888 | 13685.7839 | 83.9149 | H2 |  | BOTTOM_To_S14 | 14 | 300 | 22108789.0653 | 6141.3303 | 21.4732 | C2
To Condenser@B6_TO_S9 | 32.7748 | 22.1056 | 41113826.4514 | 11420.5073 | 1070.4133 | H3 |  | To Reboiler@B13_TO_S15 | 179.8972 | 180.3972 | 35946394.2284 | 9985.1095 | 19970.219 | C3
B11_heat | 213 | 4 | 20881616.8937 | 5800.4491 | 27.7533 | H4 |  | To Reboiler@B7_TO_S6 | 120.0158 | 127.8569 | 10834099.1778 | 3009.472 | 383.8081 | C4
B5_heat | 346 | 345.5 | 33466151.1999 | 9296.1531 | 18592.3062 | H5 |  | To Reboiler@B6_TO_S5 | 137.8074 | 139.898 | 3301500.0653 | 917.0834 | 438.6669 | C5
|  |  |  | 43468.4106 |  |  |  | B10_heat | -22.0688 | 223 | 24075142.4295 | 6687.5396 | 27.2884 | C6
27994.0949
Hot Streams | [7 empty] | Cold Streams
Interval | Streams | T | SigmaQ |  |  |  |  | Interval | Streams | T | SigmaQ
-5.1835 |  |  | 0 |  |  |  |  | -22.0688 |  |  | 15474.3156
4 | H2 | -5.18 - 4 | 770.6297 |  |  |  |  | 14 | C6 | -22-14 | 16458.577
22.1056 | H2,H4 | 4-22.10 | 2792.4462 |  |  |  |  | 95.3507 | C6,C2 | 14-95.35 | 20425.367
32.7748 | H2,H4,H3 | 22.10-32.77 | 15404.3696 |  |  |  |  | 120.0158 | C6,C2,C1 | 95.35-120.015 | 21938.3551
85.3507 | H2,H4 | 32.77-85.350 | 21275.4237 |  |  |  |  | 127.8569 | C6,C2,C1,C4 | 120.015-127.856 | 25428.8097
87.0272 | H2,H4,H1 | 85.350-87.027 | 24728.1481 |  |  |  |  | 137.8074 | C6,C2,C1 | 127.856-137.807 | 26039.1897
157.9078 | H2,H4 | 87.027-157.90 | 32643.2656 |  |  |  |  | 139.898 | C6,C2,C1,C5 | 137-139 | 27084.5141
213 | H4 | 157.90-213 | 34172.2575 |  |  |  |  | 179.8972 | C6,C2,C1 | 139-179 | 29538.1131
345.5 | None | 213-345.5 | 34172.2575 |  |  |  |  | 180.3972 | C6,C2,C1,C3 | 179-180 | 39553.8932
346 | H5 | 345.50-346 | 43468.4106 |  |  |  |  | 195 | C6,C2,C1 | 180-195 | 40449.6508
[8 empty] | 223 | C2,C6 | 195-223 | 41814.9755
[8 empty] | 300 | C2 | 223-300 | 43468.4106 | 1653.4351
Overall Temp Intervals
Interval | Streams | T range | Hot-Cold heat capacity | Q | Sigma Q | Sigma Q
346 |  |  | 0 | 0 | 0 | 4454.0064
345.5 | H5 | 345.5-346 | 18592.3062 | 9296.1531 | 9296.1531 | 13750.1596
300 | None | 300-345.5 | 0 | 0 | 9296.1531 | 13750.1596
223 | C2 | 223-300 | -21.4732 | -1653.4351 | 7642.718 | 12096.7245
213 | C2,C6 | 213-223 | -48.7616 | -487.616 | 7155.1021 | 11609.1085
195 | H4,C2,C6 | 195-213 | -21.0083 | -378.1485 | 6776.9536 | 11230.96
180.3972 | C1,C2,H4,C6 | 180.397-195 | -33.588 | -490.4798 | 6286.4737 | 10740.4802
179.8972 | C3,C1,C2,C6,H4 | 179.897-180.397 | -20003.807 | -10001.9035 | -3715.4298 | 738.5767
157.9078 | C1,C2,H4,C6 | 157.90-179.89 | -33.588 | -738.5767 | -4454.0064 | 0 | PINCH POINT
139.898 | C1,C2,C6,H2,H4 | 139.89-157.90 | 50.3269 | 906.3774 | -3547.629 | 906.3774
137.8074 | C1,C2,C5,C6,H2,H4 | 137.80-139.89 | -388.34 | -811.8692 | -538.157 | 3915.8494
127.8569 | C1,C2,C6,H4,H2 | 127.85-137.80 | 50.3269 | 500.7804 | -37.3767 | 4416.6298
120.0158 | C1,C2,C4,C6,H2,H4 | 120.015-127.856 | -333.4812 | -2614.8545 | -2652.2312 | 1801.7752
95.3507 | C1,C2,C6,H4,H2 | 95.350-120.015 | 50.3269 | 1241.3165 | -1410.9147 | 3043.0918
87.0272 | C2,C6,H2,H4 | 87.027-95.350 | 62.9066 | 523.6057 | -887.309 | 3566.6974
85.3507 | C2,C6,H1,H2,H4 | 85.350-87.027 | 2010.7711 | 3370.9775 | 2483.6685 | 6937.6749
32.7748 | C2,C6,H2,H4 | 32.7748-85.350 | 62.9066 | 3307.3703 | 5791.0388 | 10245.0453
22.1056 | C2,C6,H4,H2,H3 | 22.10-32.7748 | 1133.3199 | 12091.6737 | 17882.7125 | 22336.719
14 | C2,C6,H4,H2 | 14-22.10 | 62.9066 | 509.8939 | 18392.6064 | 22846.6129
4 | C6,H4,H2 | 2022-04-14 | 84.3798 | 843.7979 | 19236.4043 | 23690.4108
-5.1835 | C6,H2 | -5.18-4 | 56.6264 | 520.0274 | 19756.4317 | 24210.4381
-22.0688 | C6 | -22.06 - -5 | -27.2884 | -460.7748 | 19295.6568 | 23749.6633
Building composite curve
Hot Streams | [7 empty] | Cold Streams
Interval | Streams | T | SigmaQ | Updated Sigma Q |  |  |  | Interval | Streams | T | SigmaQ
4.8165 |  |  | 0 | 0 |  |  |  | -22.0688 |  |  | 23749.6633
14 | H2 | 4.81-14 | 770.6297 | 770.6297 |  |  |  | 14 | C6 | -22-14 | 24733.9246
32.1056 | H2,H4 | 14-32.10 | 2792.4462 | 2792.4462 |  |  |  | 95.3507 | C6,C2 | 14-95.35 | 28700.7146
42.7748 | H2,H4,H3 | 32.10-42.77 | 15404.3696 | 15404.3695 |  |  |  | 120.0158 | C6,C2,C1 | 95.35-120.015 | 30213.7028
95.3507 | H2,H4 | 42.77-95.35 | 21275.4237 | 21275.4237 |  |  |  | 127.8569 | C6,C2,C1,C4 | 120.015-127.856 | 33704.1573
97.0272 | H2,H4,H1 | 95.35-97.027 | 24728.1481 | 24728.1481 |  |  |  | 137.8074 | C6,C2,C1 | 127.856-137.807 | 34314.5373
167.9078 | H2,H4 | 97.027-167 | 32643.2656 | 32643.2656 |  |  |  | 139.898 | C6,C2,C1,C5 | 137-139 | 35359.8617
223 | H4 | 167-223 | 34172.2575 | 34172.2575 |  |  |  | 179.8972 | C6,C2,C1 | 139-179 | 37813.4607
355.5 | None | 223-355.5 | 34172.2575 | 34172.2575 |  |  |  | 180.3972 | C6,C2,C1,C3 | 179-180 | 47829.2409
356 | H5 | 355.5-356 | 43468.4106 | 57218.5701 |  |  |  | 195 | C6,C2,C1 | 180-195 | 48724.9985
[8 empty] | 223 | C2,C6 | 195-223 | 50090.3231
| H4 | 1326.75 | [5 empty] | 300 | C2 | 223-300 | 51743.7582
-3829.5
842.86
13259.36