## Sheet1
PART 1 - Stenosis |  |  |  |  | PART 2 -Stenosis
Location | LM | LCX | LAD |  | Location | LM | LCX | LAD
Relative Pressure (Pa) | 550 | 0 | 0 |  | Relative Pressure (Pa) | 830 | 0 | 0
Volumetric Flow Rate (m3/s) | 2.083e-06 | 1.979e-06 | 6.388e-08 | 4.012e-08 | Volumetric Flow Rate (m3/s) | 2.7e-06 | 2.558e-06 | 9.07e-08
Velocity (m/s) | 0.1662 | 0.5913 | 0.02433 |  | Velocity (m/s) | 0.2153 | 0.7641 | 0.03459
Reynolds Number | 201.4545 | 313.5682 | 14.7455 |  | Reynolds Number | 260.9697 | 405.2045 | 20.9636
Blood Pressure | 13880 | 13330 | 13330 |  | Blood Pressure | 14160 | 13330 | 13330
Resistance | - | 1010611419.909 | 31308703819.6619 |  | Resistance | - | 781860828.7725 | 22050716648.2911
Volumetric Flow Rate (m3/s) - simscale | 2.027e-06 |  |  |  | Volumetric Flow Rate (m3/s) - simscale | 2.63e-06
Velocity (m/s) calc | 0.16576 | 0.82277 | 0.020334 |  | Velocity (m/s) calc | 0.21486 | 1.0635 | 0.028871
rho (kg/m3) | 1060 |  |  |  | rho (kg/m3) | 1060
dynamic viscosity (Pa.s) | 0.003498 |  |  |  | dynamic viscosity (Pa.s) | 0.003498
Diameter (m) | 0.004 | 0.00175 | 0.002 |  | Diameter (m) | 0.004 | 0.00175 | 0.002
Pc (Pa) | 2000 |  |  |  | Pc (Pa) | 2000
PART 1 - Bypass |  |  |  |  | PART 2 - Bypass
Location | LM | LCX | LAD |  | Location | LM | LCX | LAD
Relative Pressure (Pa) | 220 | 0 | 0 |  | Relative Pressure (Pa) | 320 | 0 | 0
Volumetric Flow Rate (m3/s) | 2.083e-06 | 1.472e-06 | 5.479e-07 |  | Volumetric Flow Rate (m3/s) | 2.7e-06 | 1.891e-06 | 7.256e-07
Velocity (m/s) | 0.2059 | 0.3483 | 0.1683 |  | Velocity (m/s) | 0.2667 | 0.4474 | 0.223
Reynolds Number | 249.5758 | 184.7045 | 102 |  | Reynolds Number | 323.2727 | 237.2576 | 135.1515
Blood Pressure | 13550 | 13330 | 13330 |  | Blood Pressure | 13650 | 13330 | 13330
Resistance | - | 1358695652.1739 | 3650301149.8449 |  | Resistance | - | 1057641459.5452 | 2756339581.0364
Volumetric Flow Rate (m3/s) - simscale | 2.065e-06 |  |  |  | Volumetric Flow Rate (m3/s) - simscale | 2.678e-06
Velocity (m/s) calc | 0.16576 | 0.61199 | 0.1744 |  | Velocity (m/s) calc | 0.21486 | 0.78619 | 0.23097
rho (kg/m3) | 1060 |  |  |  | rho (kg/m3) | 1060
dynamic viscosity (Pa.s) | 0.003498 |  |  |  | dynamic viscosity (Pa.s) | 0.003498
Diameter (m) | 0.004 | 0.00175 | 0.002 |  | Diameter (m) | 0.004 | 0.00175 | 0.002
Pc (Pa) | 2000 |  |  |  | Pc (Pa) | 2000