## Prelab
Sample | Conc. Of Standard (M) | Vtonic (mL) | Vstandard (mL) | Absorbance
1 | 0.001 | 5 | 0 | 0
2 | 0.001 | 5 | 4 | 0.14208
3 | 0.00025 | 5 | 1 | 0.00888
4 | 0.00025 | 5 | 2 | 0.01776
5 | 0.00025 | 5 | 3 | 0.02664
ε (M-1cm-1) |  | 88.8
b (cm) |  | 10
Standard Conc (M) |  | 0.1
100-fold dilution standard (M) |  | 0.001
400-fold dilution standard (M) |  | 0.00025

## Lab
Sample | Vstandard (mL) | [S]i (M) | [S] (µM) | Absorbance |  |  |  | LINEST For Standard Addition Plot | [5 empty] | Type of data | [Na]f (µM) | V0 (mL) | V (mL) | [Na]40-fold dilution (M) | [Na]original sample (M)
|  |  |  | 1 | 2 | 3 | Average | m | 0.0047333 | 0.10193 | b |  |  | Values | 21.5352 | 1 | 50 | 0.0010768 | 0.04307
1 | 0 | 0 | 0 | 0.102 | 0.106 | 0.102 | 0.10333 | um | 0.000267 | 0.001635 | ub |  |  | Errors | 1.51 | 0.006 | 0.05 | 7.5785e-05 | 7.5785e-05
2 | 2 | 0.00025 | 10 | 0.153 | 0.148 | 0.148 | 0.14967 | R2 | 0.99054 | 0.0021108 | sy |  |  | t95%3 * Errors | 4.8056 | - | - | 0.00024118 | 0.00024118
3 | 1 | 0.000125 | 2.5 | 0.112 | 0.111 | 0.11 | 0.111 | Fisher value | 314.2768 | 3 | df |  |  |  |  | 1mL volumetric pipette
4 | 2 | 0.000125 | 5 | 0.129 | 0.124 | 0.129 | 0.12733 | Regression SOS | 0.0014003 | 1.3367e-05 | Residual SOS | [5 empty] | 50 mL volumetric flask |  | looks about right
5 | 3 | 0.000125 | 7.5 | 0.137 | 0.137 | 0.136 | 0.13667 | [8 empty] | pg 31-32
2 | 1 | 0.00025 | 5 | 0.145 | 0.145 | 0.144 | 0.14467 | [6 empty] | (xi - x̄)2
[8 empty] | Parameters | Values | Error | t*ux | m | 0.0047333 | 25
[8 empty] | m (µM-1) | 0.0047333 | 0.000267 | 0.00084971 | sy | 0.0021108 | 25
[8 empty] | b | 0.10193 | 0.001635 | 0.0052034 | n | 5 | 6.25
[8 empty] | x-intercept (µM) | -21.5352 | 1.51 | 4.8056 | ȳ2 | 0.015775 | 0
[12 empty] | x̄ | 5 | 6.25
[9 empty] | t95%3 | 3.1824 |  | Σ(xi - x̄)2 | 62.5
x-int -> final conc. Of tonic water diluted
x = [S]
y = Absorbance
[8 empty] | % by mass | density
[8 empty] | 0 | 0.10333
[8 empty] | 10 | 0.14967
[8 empty] | 2.5 | 0.111
[8 empty] | 5 | 0.12733
[8 empty] | 7.5 | 0.13667